## 写真管理（品質） (R8.4)
写真管理基準の改正項目
工 種 | 撮影項目 | 撮影頻度
|  | 県（H22.8) | 県（R8.4改正） 赤字：改正箇所
撮影箇所一覧表
工事施工中 | 全景又は代表部分の工事進捗状況 | 未記載 | 月１回 〔月末〕
図面との不一致 | 図面と現地との不一致の写真 | 必要に応じて ［発生時］ | 必要に応じて 〔発生時〕 ただし、「３次元計測技術を 用いた出来形管理要領(案) における空中写真測量(ＵＡ Ｖ)」による場合は、撮影毎 に１回(写真測量に使用した すべての画像(ＩＣＯＮフォ ルダに格納)) 〔発生時〕 ただし、「３次元計測技術を 用いた出来形管理要領(案) における地上型レーザース キャナー(ＴＬＳ)、地上移 動体搭載型レーザースキャ ナー(地上移動体搭載型Ｌ Ｓ)、無人航空機搭載型レー ザースキャナー(ＵＡＶレー ザー)、ＴＳ(ノンプリズム 方式)、ＴＳ等光波方式、Ｒ ＴＫ－ＧＮＳＳ」による場合 は、計測毎に１回 〔発生時〕
使用材料 | 品質証明（JISマーク表示） | 未記載 | 各品目毎に１回
品質管理写真 | 不可視部分の施工 | 未記載 | 適宜
出来形管理写真 | 不可視部分の施工 | 未記載 | 適宜
| 出来形管理基準が定められていない | 未記載 | 監督員と協議
品質管理写真撮影箇所一覧表
セメント・コンクリート (転圧コンクリート・コ ンクリートダム・覆工コンクリート・吹付けコンクリートを除く) (施工) | 塩化物総量試験 スランプ試験 ｺﾝｸﾘｰﾄの圧縮強度試験 | コンクリートの種類毎に１回 [試験結果がわかる写真] | コンクリートの種類毎に１回 [試験実施中]
| 空気量測定 | 品質に変化が見られた場合 [試験結果がわかる写真] | 品質に変化が見られた場合 [試験実施中]
| ｺﾝｸﾘｰﾄの曲げ強度試験 | コンクリートの種類毎に１回 [試験結果がわかる写真] | コンクリートの種類毎に１回 [試験実施中]
| コアによる強度試験 ｺﾝｸﾘｰﾄの洗い分析試験 | 品質に異常が認められた場合 [試験結果がわかる写真] | 品質に異常が認められた場合 [試験実施中]
セメント・コンクリート (転圧コンクリート・コ ンクリートダム・覆工コンクリート・吹付け コンクリートを除く) (施工後試験) | ひび割れ調査 | 対象構造物毎に１回 ［試験状況がわかる写真］ | 対象構造物毎に１回 ［試験実施中］ ただし、「３次元計測技術を用いた出来 形管理要領(案)」により施工完了時の 状況(全周)の提出によりひび割れ調査 写真を代替することができる。
| ﾃｽﾄﾊﾝﾏｰによる強度推定調査 | 対象構造物毎に１回 [試験結果がわかる写真] | 対象構造物毎に１回 [試験実施中]
| コアによる強度試験 | ﾃｽﾄﾊﾝﾏｰ試験により必要が認められた時 [試験結果がわかる写真] | ﾃｽﾄﾊﾝﾏｰ試験により必要が認められた時 [試験実施中]
ガス圧接 | 外観検査 超音波探傷試験 | 検査毎に１回 [検査状況がわかる写真] | 検査毎に１回 [検査実施中]
既成杭工 | 外観検査 | 検査毎に１回 [検査状況がわかる写真] | 検査毎に１回 [検査実施中]
| 浸透探傷試験 放射線透過試験 超音波探傷試験 | 試験毎に１回 [試験状況がわかる写真] | 試験毎に１回 [試験実施中]
| 水セメント比試験 ｾﾒﾝﾄﾐﾙｸの圧縮強度試験 | 試験毎に１回 [試験結果がわかる写真] | 試験毎に１回 [試験実施中]
下層路盤 | 現場密度の測定 | 各種路盤毎に１回 [試験結果がわかる写真] | 各種路盤毎に１回 [試験実施中]
| プルフローリング | 路盤毎に１回 [試験結果がわかる写真] | 路盤毎に１回 [試験実施中]
| 平板載荷試験 | 各種路盤毎に１回 [試験結果がわかる写真] | 各種路盤毎に１回 [試験実施中]
| 骨材のふるい分け試験 土の液性限界・塑性限界試験 含水比試験 | 品質に異常が認められた場合 [試験結果がわかる写真] | 品質に異常が認められた場合 [試験実施中]
上層路盤 | 現場密度の測定 粒度 平板載荷試験 | 各種路盤毎に１回 [試験結果がわかる写真] | 各種路盤毎に１回 [試験実施中]
| 土の液性限界・塑性限界試験 含水比試験 | 観察により異常が認められた場合 [試験結果がわかる写真] | 観察により異常が認められた場合 [試験実施中]
ｾﾒﾝﾄ安定処理路盤（施工） | 粒度 現場密度の測定 | 各種路盤毎に１回 [試験結果がわかる写真] | 各種路盤毎に１回 [試験実施中]
| 含水比試験 | 観察により異常が認められた場合 [試験結果がわかる写真] | 観察により異常が認められた場合 [試験実施中]
| セメント量試験 | 品質に異常が認められた場合 ［試験結果がわかる写真］ | 品質に異常が認められた場合 ［試験実施中］
ｱｽﾌｧﾙﾄ舗装 (プラント) | 粒度 アスファルト量抽出粒度分析試験 | 異常が認められた場合 ［試験結果がわかる写真］ | 合材の種類毎に１回 ［試験実施中］
| 温度測定 | 合材の種類毎に１回 ［試験結果がわかる写真］ | 合材の種類毎に１回 ［試験実施中］
| 水浸ﾎｲｰﾙﾄﾗｯｷﾝｸﾞ試験 ﾎｲｰﾙﾄﾗｯｷﾝｸﾞ試験 ラベリング試験 | 未記載 | 合材の種類毎に１回 ［試験実施中］
ｱｽﾌｧﾙﾄ舗装 (舗装現場) | 現場密度の測定 | 異常が認められた場合 ［試験結果がわかる写真］ | 合材の種類毎に１回 ［試験実施中］
転圧ｺﾝｸﾘｰﾄ (施工) | ｺﾝｼｽﾃﾝｼｰVC試験 ﾏｰｼｬﾙ突き固め試験 ﾗﾝﾏｰ突き固め試験 コンクリートの曲げ強度試験 現場密度の測定 コアによる密度測定 | ｺﾝｸﾘｰﾄの種類毎に１回 ［試験結果がわかる写真］ | コンクリートの種類毎に１回 ［試験実施中］
転圧ｺﾝｸﾘｰﾄ (施工) | 温度測定（コンクリート） | ｺﾝｸﾘｰﾄの種類毎に１回 ［測定結果がわかる写真］ | コンクリートの種類毎に１回 ［温度測定中］
ｸﾞｰｽｱｽﾌｧﾙﾄ舗装 (ﾌﾟﾗﾝﾄ) | 貫入試験40℃ ﾘｭｴﾙ流動性試験240℃ ﾎｲｰﾙﾄﾗｯｷﾝｸﾞ試験 ｱｽﾌｧﾙﾄ量抽出粒度分析試験 温度測定 | 合材の種類毎に１回 ［試験結果がわかる写真］ | 合材の種類毎に１回 ［試験実施中］
| 曲げ強度 粒度 | 異常が認められた場合 ［試験結果がわかる写真］ | 合材の種類毎に１回 ［試験実施中］
ｸﾞｰｽｱｽﾌｧﾙﾄ舗装 (舗装現場) | 温度測定 | 未記載 | 合材の種類毎に１回 ［試験実施中］
路床安定処理工 | 現場密度の測定 | 路床毎に１回 ［試験結果がわかる写真］ | 路床または施工箇所毎に１回 ［試験実施中］ ただし、「ＴＳ・ＧＮＳＳを用いた盛土 の締固め管理要領」による場合は、写真管理を省略する
| プルフローリング 平板載荷試験 現場CBR試験 | 路床毎に１回 ［試験結果がわかる写真］ | 路床毎に１回 ［試験実施中］
| 含水比試験 | 降雨後又は含水比の変化 が認められた場合 ［試験結果がわかる写真］ | 降雨後または含水比の変化が認められた場合 ［試験実施中］
| たわみ量 | ﾌﾟﾙｰﾌﾛｰﾘﾝｸﾞの不良個所 について実施 ［試験結果がわかる写真］ | プルーフローリングの不良箇所について実施 ［試験実施中］
表層安定処理工 (表層混合処理) | 含水比試験 | 降雨後又は含水比の変化 が認められた場合 ［試験結果がわかる写真］ | 降雨後または含水比の変化が認められた場合 ［試験実施中］
| 現場密度の測定 | 材質毎に１回 ［測定結果がわかる写真］ | 材質毎に１回 ［試験実施中］ ただし、「ＴＳ・ＧＮＳＳを用いた盛土 の締固め管理要領」による場合は、写真管理を省略する
| プルフローリング | 工種毎に１回 ［試験結果がわかる写真］ | 工種毎に１回 ［試験実施中］
| 平板載荷試験 現場CBR試験 | 材質毎に１回 ［試験結果がわかる写真］ | 材質毎に１回 ［試験実施中］
| たわみ量 | ﾌﾟﾙｰﾌﾛｰﾘﾝｸﾞの不良個所 について実施 ［試験結果がわかる写真］ | プルーフローリングの不良箇所について実施 ［試験実施中］
アンカー工 ※鉄筋挿入工にも適用する | モルタルのフロー値試験 モルタルの圧縮強度試験 | 1回 ［試験結果がわかる写真］ | 適宜 ［試験実施中］
| 多サイクル確認試験 １サイクル確認試験 | 全数 ［試験結果がわかる写真］ | 適宜 ［試験実施中］
補強土壁工 | 現場密度の測定 | 土質毎に１回 ［試験結果がわかる写真］ | 土質毎に１回 ［試験実施中］ ただし、「ＴＳ・ＧＮＳＳを用いた盛土 の締固め管理要領」による場合は、写真管理を省略する。
河川・海岸土工（施工） | 現場密度の測定 | 土質毎に１回 ［試験結果がわかる写真］ | 土質毎に１回 ［試験実施中］ ただし、「ＴＳ・ＧＮＳＳを用いた盛土 の締固め管理要領」による場合は、写真管理を省略する。
| 土の含水比試験 | 含水比に変化が認められ た場合 ［試験結果がわかる写真］ | 含水比に変化が認められ た場合 ［試験実施中］
| コーン指数の測定 | トラフィカビリティが悪い場合 ［試験結果がわかる写真］ | トラフィカビリティが悪い場合 ［試験実施中］
砂防土工 | 現場密度の測定 | 土質毎に１回 ［試験結果がわかる写真］ | 土質毎に１回 ［試験実施中］ ただし、「ＴＳ・ＧＮＳＳを用いた盛土 の締固め管理要領」による場合は、写真管理を省略する。
道路土工（施工） | 現場密度の測定 | 土質毎に１回 ［試験結果がわかる写真］ | 土質毎に１回 ［試験実施中］ ただし、「ＴＳ・ＧＮＳＳを用いた盛土 の締固め管理要領」による場合は、写真管理を省略する。
| ﾌﾟﾙｰﾌﾛｰﾘﾝｸﾞ | 工種毎に１回 ［試験結果がわかる写真］ | 工種毎に１回 ［試験実施中］
| 平板載荷試験 現場CBR試験 | 土質毎に１回 ［試験結果がわかる写真］ | 土質毎に１回 ［試験実施中］
| 含水比試験 | 降雨後又は含水比の変化が認められた場合 ［試験結果がわかる写真］ | 降雨後又は含水比の変化が認められた場合 ［試験実施中］
| コーン指数の測定 | トラフィカビリティが悪い場合 ［試験結果がわかる写真］ | トラフィカビリティが悪い場合 ［試験実施中］
| たわみ量 | ﾌﾟﾙｰﾌﾛｰﾘﾝｸﾞの不良個所 について実施 ［試験結果がわかる写真］ | ﾌﾟﾙｰﾌﾛｰﾘﾝｸﾞの不良個所 について実施 ［試験実施中］
捨石工 | 岩石の見掛比重 岩石の吸水率 岩石の圧縮強さ 岩石の形状 | 産地又は岩質毎に１回 500m3以下は省略できる。 ［試験結果がわかる写真］ | 産地又は岩質毎に１回 500m3以下は省略できる。 ［試験実施中］
覆工コンクリート（NATM) | スランプ試験 | 品質に変化が認められた場合 ［試験結果がわかる写真］ | 品質に変化が認められた場合 ［試験実施中］
| コンクリートの圧縮強度試験 塩化物総量規制 | 配合毎に１回 ［試験結果がわかる写真］ | 配合毎に１回 ［試験実施中］
| 空気量測定 | 品質に変化が認められた場合 ［試験結果がわかる写真］ | 品質に変化が認められた場合 ［試験実施中］
| コアによる強度試験 コンクリートの洗い分析試験 | 品質に異常が認められた場合 ［試験結果がわかる写真］ | 品質に異常が認められた場合 ［試験実施中］
吹付けコンクリート（NATM) | 塩化物総量試験 コンクリートの圧縮強度試験 | 配合毎に1回 ［試験結果がわかる写真］ | 配合毎に1回［試験実施中］
| スランプ試験 空気量測定 | 品質に変化が認められた場合 ［試験結果がわかる写真］ | 品質に変化が認められた場合 ［試験実施中］
| コアによる強度試験 | 品質に異常が認められた場合 ［試験結果がわかる写真］ | 品質に異常が認められた場合 ［試験実施中］
| 吹付けコンクリートの初期強度 | 未記載 | トンネル施工延長40mごとに１回
ロックボルト（NATM) | モルタルの圧縮強度試験 モルタルのフロー値試験 | 配合毎に1回 ［試験結果がわかる写真］ | 配合毎に1回［試験実施中］
| ロックボルトの引抜試験 | 50mごとに実施 ［試験結果がわかる写真］ | 適宜
路上再生路盤工（材料） | 修正CBR試験 土の粒度試験 土の含水比試験 土の液性限界・塑性限界試験 | 材料毎に１回 ［試験結果がわかる写真］ | 材料毎に１回 ［試験実施中］
路上再生路盤工（施工） | 現場密度の測定 土の一軸圧縮試験 CAEの一軸圧縮試験 含水比試験 | 材料毎に１回 ［試験結果がわかる写真］ | 材料毎に１回 ［試験実施中］
路上表層再生工（材料） | 旧アスファルト針入度 旧アスファルトの軟化点 | 材料毎に１回 ［試験結果がわかる写真］ | 材料毎に１回 ［試験実施中］
路上表層再生工（施工） | 現場密度の測定 温度測定 かきほぐし深さ 粒度 アスファルト量抽出粒度分析試験 | 材料毎に１回 ［試験結果がわかる写真］ | 材料毎に１回 ［試験実施中］
排水性舗装工・透 水性舗装工 (プラント) | 粒度 アスファルト量抽出粒度分析試験 温度測定 | 合材の種類毎に１回 ［試験結果がわかる資料］ | 合材の種類毎に１回 ［試験実施中］
| 水浸ホイールトラッキング試験 ホイールトラッキング試験 ラベリング試験 カンタブロ試験 | 未記載 | 合材の種類毎に１回 ［試験実施中］
排水性舗装工・透 水性舗装工 (舗設現場) | 温度測定 現場透水試験 現場密度の測定 外観検査 | 合材の種類毎に１回 ［試験結果がわかる資料］ | 合材の種類毎に１回 ［試験実施中］
プラント再生舗装工 (プラント) | 粒度 再生アスファルト量 水浸ホイールトラッキング試験 ホイールトラッキング試験 ラベリング試験 | 合材の種類毎に１回 ［試験結果がわかる資料］ | 合材の種類毎に１回 ［試験実施中］
プラント再生舗装工 (舗設現場) | 外観検査 温度測定 現場密度の測定 | 合材の種類毎に１回 ［試験結果がわかる資料］ | 合材の種類毎に１回 ［試験実施中］
ガス切断工 | 表面粗さ ノッチ深さ スラグ 上縁の溶け 平面度 ベベル精度 真直度 | 試験毎に１回 ［測定状況がわかる写真］ | 試験毎に１回 ［試験実施中］
溶接工 | 引張試験 型曲げ試験 衝撃試験 マクロ試験 非破壊試験 突合せ継手の内部欠陥に対する検査 外観試験 曲げ試験 | 試験毎に１回 ［測定状況がわかる写真］ | 試験毎に１回 ［試験実施中］
| ハンマー打撃試験 | 外観検査が不合格となったスタッドジベルについて ［試験状況のわかる写真］ | 外観検査が不合格となったスタッドジベルについて ［試験実施中］
工場製作工 | 外観検査 | １橋に１回又は１工事に１回〔検査状況がわかる写真〕 | １橋に１回又は１工事に１回〔現物照合時〕
| 在庫品切出 | 未記載 | 当初の物件で１枚〔切出時〕 ※他は焼き増し
| 機械試験 | １橋に１回又は１工事に１回〔試験状況がわかる写真〕 | １橋に１回又は１工事に１回〔試験実施中〕
中層混合処理 | テーブルフロー試験 | 未記載 | 適宜〔試験実施中〕
中層混合処理 | 土の一軸圧縮試験 | 未記載 | 材質毎に１回〔試験実施中〕

## 写真管理（出来形） (R8.4)
写真管理基準の改定項目
編 | 章 | 節 | 条 | 工 種 | 撮影項目 | 撮影頻度
[6 empty] | 県（H22.8) | 県（R8.4改正） 赤字：改正箇所
出来形管理写真撮影箇所一覧表
【第１編 共通編】
１共通編 | ２土工 | ３河川・海岸・砂防土工 | 2 | 掘削工 | 土質等の判別 | 地質が変わる毎に２回 〔掘削中〕 | 地質が変わる毎に１回 〔掘削中〕
[5 empty] | 法長 ※右のいずれかで撮影する。 | 施工延長40ｍにつき１回、40 ｍ以下は１施工箇所につき2回 〔掘削後〕 | 200ｍ又は１施工箇所に１回 〔掘削後〕
「３次元計測技術を用いた出来形管理要領(案)」による場合は１工事に１回 〔掘削後〕
「３次元計測技術を用いた出来形管理要領(案)多点計測技術(面 管理の場合)における空中写真測量(UAV)および地上写真測量」に 基づき写真測量に用いた画像を納品する場合には、写真管理に代えることが出来る。
１共通編 | ２土工 | ３河川・海岸・砂防土工 | 3 | 盛土工 | 巻出し厚 | 施工延長40ｍにつき１回、40 ｍ以下は１施工箇所につき2回 〔巻出し時〕 | 200mに１回 〔巻出し時〕
「ＴＳ・ＧＮＳＳを用いた盛土の締固 め管理要領」における「締固め層厚分布図」を提出する場合は写真不要
[5 empty] | 法長 幅 ※右のいずれかで撮影する。 | 施工延長40ｍにつき１回、40 ｍ以下は１施工箇所につき2回 〔施工後〕 | 200ｍ又は１施工箇所に１回 〔施工後〕
「３次元計測技術を用いた出来形管理要領(案)」による場合は１工事に１回 〔施工後〕
「３次元計測技術を用いた出来形管理要領(案)における空中写真測量(UAV)および地上写真測量」 に基づき写真測量に用いた画像を納品する場合には、写真管理に代えることが出来る。
１共通編 | ２土工 | ３河川・海岸・砂防土工 | 4 | 盛土補強工 (補強土(テールアルメ)壁工法) (多数アンカー式補強土工法) (ジオテキスタイルを用いた補強 土工法) | 厚さ 控え長さ | 施工延長40ｍにつき１回、40 ｍ以下は１施工箇所につき2回 〔施工後〕 | 120m又は1施工箇所に１回 〔施工後〕
１共通編 | ２土工 | ３河川・海岸・砂防土工 | 5 | 法面整形工 （盛土部） | 仕上げ状況 厚さ | 施工延長40ｍにつき１回、40 ｍ以下は１施工箇所につき2回 〔施工後〕 | 120m又は1施工箇所に１回 〔仕上げ時〕
１共通編 | ２土工 | ３河川・海岸・砂防土工 | 6 | 堤防天端工 | 厚さ 幅 | 施工延長40ｍにつき１回、40 ｍ以下は１施工箇所につき2回 〔施工後〕 | 200mに１回 〔施工後〕
１共通編 | ２土工 | ４道路土工 | 2 | 掘削工 | 法長 ※右のいずれかで撮影する。 | 施工延長40ｍにつき１回、40 ｍ以下は１施工箇所につき2回 〔掘削後〕 | 200ｍ又は１施工箇所に１回 〔掘削後〕
「３次元計測技術を用いた出来形管理要領(案)」による場合は１工事に１回 〔掘削後〕
「３次元計測技術を用いた出来形管理要領(案)多点計測技術(面 管理の場合)における空中写真測量(UAV)および地上写真測量」に 基づき写真測量に用いた画像を納品する場合には、写真管理に代えることが出来る。
１共通編 | ２土工 | ４道路土工 | ３ ４ | 路体盛土工 路床盛土工 | 巻出し厚 | 施工延長40ｍにつき１回、40 ｍ以下は１施工箇所につき2回 〔巻出し時〕 | 200mに１回 〔巻出し時〕
「ＴＳ・ＧＮＳＳを用いた盛土の締固 め管理要領」における「締固め層厚分布図」を提出する場合は写真不要
[5 empty] | 法長 幅 ※右のいずれかで撮影する。 | 施工延長40ｍにつき１回、40 ｍ以下は１施工箇所につき2回 〔施工後〕 | 200ｍ又は１施工箇所に１回 〔施工後〕
「３次元計測技術を用いた出来形管理要領(案)」による場合は１工事に１回 〔掘削後〕
「３次元計測技術を用いた出来形管理要領(案)多点計測技術(面管理の場合)における空中写真測量(UAV)および地上写真測量」に 基づき写真測量に用いた画像を納品する場合には、写真管理に代えることが出来る。
１共通編 | ２土工 | ４道路土工 | 5 | 法面整形工 （盛土部） | 仕上げ状況 厚さ | 施工延長40ｍにつき１回、40 ｍ以下は１施工箇所につき2回 〔仕上げ時〕 | 200ｍ又は１施工箇所に１回 〔仕上げ時〕
１共通編 | ３無筋、鉄筋コンクリート | ７鉄筋工 | 4 | 組立て ※新設のコンクリート構造物の内、橋梁上部工事と下部工事 | 非破壊試験（電磁誘導法、電磁波レーダ法） | 未記載 | 試験毎に１回 〔試験実施中〕
【第３編 土木工事共通編】
３土木工事共通編 | ２一般施工 | ３共通的工種 | 4 | 矢板工〔指定仮設・任意仮設は 除く〕 (鋼矢板) (軽量鋼矢板) (コンクリート矢板) (広幅鋼矢板) (可とう鋼矢板) | 根入長 | 施工延長40ｍにつき１回、40ｍ以下 は１施工箇所につき2回 〔打込み前後〕 | 40ｍ又は１施工箇所に１回 〔打込前後〕
[5 empty] | 変位 | 施工延長20ｍにつき１回、20ｍ以下 は１施工箇所につき2回 〔打込後〕 | 40ｍ又は１施工箇所に１回 〔打込後〕
３土木工事共通編 | ２一般施工 | ３共通的工種 | 5 | 縁石工 （縁石・アスカーブ） | 施工状況 出来ばえ | １種別毎に１回 〔施工中〕 | １種別毎に１回 〔施工後〕
３土木工事共通編 | ２一般施工 | ３共通的工種 | 6 | 小型標識工 | 基礎幅 基礎高さ 根入れ長 | 基礎１基毎 〔施工後〕 | 基礎タイプ毎５箇所に１回 〔施工後〕
３土木工事共通編 | ２一般施工 | ３共通的工種 | 7 | 防止柵工 (立入防止柵) (転落(横断)防止柵) (車止めポスト) | ※基礎幅 ※基礎高さ | 10基ごとにつき１回、10基以下は１ 施工箇所につき２回 (※印は現場打ち部分がある場合) 〔施工後〕 | １施工箇所に１回 (※印は現場打ち部分がある場合) 〔施工後〕
３土木工事共通編 | ２一般施工 | ３共通的工種 | 8 | 路側防護柵工(ガードレール) | ※基礎幅 ※基礎高さ ※配筋状況 | 施工延長40ｍにつき１回、40ｍ以下 は１施工箇所に２回 (※印は現場打ち部分がある場合) 〔施工後〕 | １施工箇所に１回 (※印は現場打ち部分がある場合) 〔施工後〕
３土木工事共通編 | ２一般施工 | ３共通的工種 | 8 | 路側防護柵工(ガードケーブル) | ※基礎幅 ※基礎高さ ※基礎延長 | 施工延長40ｍにつき１回、40ｍ以下 は１施工箇所に２回 (※印は現場打ち部分がある場合) 〔施工後〕 | １施工箇所に１回 (※印は現場打ち部分がある場合) 〔施工後〕
３土木工事共通編 | ２一般施工 | ３共通的工種 | 10 | 道路付属物工 (視線誘導標) (距離標) | 高さ | 10本につき１回、10本以下は１施工 箇所につき２回 〔施工後〕 | １施工箇所に１回 〔施工後〕
３土木工事共通編 | ２一般施工 | ３共通的工種 | 12 | プレテンション桁製作工 (購入工) (けた橋) | 断面の外形寸法 橋桁のそり 横方向の曲がり | 桁ごとに１回 〔製作後〕 | １スパンに１回 〔製作後〕
３土木工事共通編 | ２一般施工 | ３共通的工種 | 13 | プレテンション桁製作工 (購入工) (スラブ橋) | 断面の外形寸法 橋桁のそり 横方向の曲がり | 桁ごとに１回 〔製作後〕 | １スパンに１回 〔製作後〕
３土木工事共通編 | ２一般施工 | ３共通的工種 | 14 | プレキャスセグメント製作工 (購入工) | 断面の外形寸法 | 桁ごとに１回 〔製作後〕 | １スパンに１回 〔製作後〕
３土木工事共通編 | ２一般施工 | ３共通的工種 | 14 | プレキャスセグメント主桁組立工 | 組立状況 | 桁ごとに１回 〔製作後〕 | １スパンに１回 〔製作後〕
３土木工事共通編 | ２一般施工 | ３共通的工種 | 17 | 根固めブロック工 | ブロックの形状寸法 | 40個につき1回、40個以下は１施工 箇所につき２回 〔製作後〕 | 形状寸法変わる毎に１回 〔製作後〕
３土木工事共通編 | ２一般施工 | ３共通的工種 | 18 | 沈床工 | 格子寸法 厚さ 割石状況 幅 | 1組ごとに１回 〔施工後〕 | 40ｍ又は１施工箇所に１回 〔施工後〕
３土木工事共通編 | ２一般施工 | ３共通的工種 | 19 | 捨石工 | 幅 | 施工延長40ｍにつき１回、40ｍ以下 は１施工箇所につき２回 〔施工後〕 | 200ｍ又は１施工箇所に１回 〔施工後〕
３土木工事共通編 | ２一般施工 | ３共通的工種 | 26 | 多自然型護岸工 (巨石張り、巨石積み) | 胴込裏込厚 | 施工延長40ｍにつき1回、40ｍ以下 は１施工箇所につき２回 〔施工中〕 | 120ｍ又は１施工箇所に１回 〔施工中〕
[5 empty] | 法長 | 施工延長40ｍにつき1回、40ｍ以下 は１施工箇所につき２回 〔施工後〕 | 200ｍ又は１施工箇所に１回 〔施工後〕
３土木工事共通編 | ２一般施工 | ３共通的工種 | 26 | 多自然型護岸工 (かごマット) | 高さ 法長 | 施工延長40ｍにつき1回、40ｍ以下 は１施工箇所につき２回 〔施工後〕 | 200ｍ又は１施工箇所に１回 〔施工後〕
３土木工事共通編 | ２一般施工 | ３共通的工種 | 27 | 羽口工 (じゃかご) | 法長 厚さ | 施工延長40ｍにつき1回、40ｍ以下 は１施工箇所につき２回 〔施工後〕 | 200ｍ又は１施工箇所に１回 〔施工後〕
３土木工事共通編 | ２一般施工 | ３共通的工種 | 27 | 羽口工 (ふとんかご、かご枠) | 高さ | 施工延長40ｍにつき1回、40ｍ以下 は１施工箇所につき２回 〔施工後〕 | 200ｍ又は１施工箇所に１回 〔施工後〕
３土木工事共通編 | ２一般施工 | ３共通的工種 | 28 | プレキャストカルバート工 (プレキャストボックス工) (プレキャストパイプ工) | 据付状況 | 施工延長40ｍにつき1回、40ｍ以下 は１施工箇所につき２回 〔施工中〕 | 200ｍ又は１施工箇所に１回 〔施工中〕
[5 empty] | ※幅 ※高さ | 施工延長40ｍにつき１回、40ｍ以下 は１施工箇所につき２回 (※印は場所打ちのある場合) 〔埋戻し前〕 | 200ｍ又は１施工箇所に１回 (※印は場所打ちのある場合) 〔埋戻し前〕
３土木工事共通編 | ２一般施工 | ３共通的工種 | 29 | 側溝工 (プレキャストＵ型側溝) (Ｌ型側溝) (自由勾配側溝) (管渠) | 据付状況 | 施工延長40ｍにつき1回、40ｍ以下 は１施工箇所につき２回 〔埋戻し前〕 | 200ｍ又は１施工箇所に１回 〔埋戻し前〕
３土木工事共通編 | ２一般施工 | ３共通的工種 | 29 | 側溝工 (場所打水路工) | 厚さ 幅 高さ | 施工延長40ｍにつき1回、40ｍ以下 は１施工箇所につき２回 〔型枠取外し後〕 | 200ｍ又は１施工箇所に１回 〔型枠取外し後〕
３土木工事共通編 | ２一般施工 | ３共通的工種 | 29 | 側溝工 (暗渠工) | 幅 深さ | 施工延長40ｍにつき1回、40ｍ以下 は１施工箇所につき２回 〔埋戻し前〕 | 120ｍ又は１施工箇所に１回 〔埋戻し前〕
３土木工事共通編 | ２一般施工 | ４基礎工 | 1 | 一般事項 (切込砂利) (砕石基礎工) (割ぐり石基礎工) (均しコンクリート) | 幅 厚さ | 施工延長40ｍにつき1回、40ｍ以下 は１施工箇所につき２回 〔施工後〕 | 40ｍ又は１施工箇所に１回 〔施工後〕
３土木工事共通編 | ２一般施工 | ４基礎工 | 3 | 基礎工護岸 （現場打） | 幅 高さ | 施工延長40ｍにつき1回、40ｍ以下 は１施工箇所につき２回 〔埋戻し前〕 | 200ｍ又は１施工箇所に１回 〔型枠取外し後〕
３土木工事共通編 | ２一般施工 | ４基礎工 | 3 | 基礎工護岸 （プレキャスト） | 据付状況 | 施工延長40ｍにつき1回、40ｍ以下 は１施工箇所につき２回 〔施工後〕 | 200ｍ又は１施工箇所に１回 〔施工後〕
３土木工事共通編 | ２一般施工 | ４基礎工 | 4 | 既製杭工 (既製コンクリート杭) (鋼管杭) (Ｈ鋼杭) | 偏心量 | 全数量 〔打込後〕 | １施工箇所に１回 〔打込後〕
[5 empty] | 根入長 | 全数量 〔打込前〕 | １施工箇所に１回 〔打込前〕
[5 empty] | 杭頭処理状況 | 全数量 〔処理前、中、後〕 | １施工箇所に１回 〔処理前、中、後〕
３土木工事共通編 | ２一般施工 | ４基礎工 | 4 | 既製杭工 (鋼管ソイルセメント杭) | 偏心量(鋼管杭・ 掘削心) | 未記載 | １施工箇所に１回 〔打込後〕
[5 empty] | 根入長(鋼管 杭、ロッド) | 未記載 | １施工箇所に１回 〔打込前〕
[5 empty] | 数量、杭径(ソイ ルセメント柱径) | 未記載 | 全数量 杭頭余盛部の撤去前、杭頭処理後
[5 empty] | 杭頭処理状況 | 未記載 | １施工箇所に１回 〔処理前、中、後〕
３土木工事共通編 | ２一般施工 | ４基礎工 | 5 | 場所打杭工 | 根入長 | 全数量 〔施工中〕 | １施工箇所に１回 〔施工中〕
[5 empty] | 偏心量 | 全数量 〔打込後〕 | １施工箇所に１回 〔打込後〕
[5 empty] | 杭頭処理状況 | 全数量 〔処理前、中、後〕 | １施工箇所に１回 〔処理前、中、後〕
[5 empty] | 鉄筋組立状況 | 全数量 〔組立後〕 | １施工箇所に１回 〔組立後〕
３土木工事共通編 | ２一般施工 | ５石・ブロック積（張）工 | 3 | コンクリートブロック工 (ｺﾝｸﾘｰﾄﾌﾞﾛｯｸ積) (ｺﾝｸﾘｰﾄﾌﾞﾛｯｸ張り) | 厚さ（裏込） | 施工延長40ｍにつき1回、40ｍ以下 は１施工箇所につき２回 〔施工中〕 | 120ｍ又は１施工箇所に１回 〔施工中〕
[5 empty] | 法長 厚さ （ブロック積・張） | 施工延長40ｍにつき1回、40ｍ以下 は１施工箇所につき２回 〔施工後〕 | 200ｍ又は１施工箇所に１回 〔施工後〕
３土木工事共通編 | ２一般施工 | ５石・ブロック積（張）工 | 3 | コンクリートブロック工 (連節ブ ロック張り) | 法長 | 施工延長40ｍにつき1回、40ｍ以下 は１施工箇所につき２回 〔施工後〕 | 200ｍ又は１施工箇所に１回 〔施工後〕 ただし、根入部は40ｍに１回
３土木工事共通編 | ２一般施工 | ５石・ブロック積（張）工 | 3 | コンクリートブロック工 (天端保護ブロック) | 幅 | 施工延長40ｍにつき1回、40ｍ以下 は１施工箇所につき２回 〔施工後〕 | 200ｍ又は１施工箇所に１回 〔施工後〕
３土木工事共通編 | ２一般施工 | ５石・ブロック積（張）工 | 4 | 緑化ブロック工 | 厚さ（裏込） | 施工延長40ｍにつき1回、40ｍ以下 は１施工箇所につき２回 〔施工中〕 | 120ｍ又は１施工箇所に１回 〔施工中〕
[5 empty] | 法長 厚さ（ブロック） | 施工延長40ｍにつき1回、40ｍ以下 は１施工箇所につき２回 〔施工後〕 | 200ｍ又は１施工箇所に１回 〔施工後〕 ただし、根入部は40ｍに１回
３土木工事共通編 | ２一般施工 | ５石・ブロック積（張）工 | 5 | 石積（張）工 | 厚さ（裏込） | 施工延長40ｍにつき1回、40ｍ以下 は１施工箇所につき２回 〔施工中〕 | 120ｍ又は１施工箇所に１回 〔施工中〕
[5 empty] | 法長 厚さ（石積・張） | 施工延長40ｍにつき1回、40ｍ以下 は１施工箇所につき２回 〔施工後〕 | 200ｍ又は１施工箇所に１回 〔施工後〕 ただし、根入部は40ｍに１回
３土木工事共通編 | ２一般施工 | ６一般舗装工 | 7 | アスファルト舗装工 （下層路盤工） | 敷均し厚さ 転圧状況 | 各層毎80ｍに１回 〔施工中〕 | 各層毎400ｍに１回 〔施工中〕
[5 empty] | 整正状況 | 各層毎80ｍに１回 〔整正後〕 | 各層毎400ｍに１回 〔整正後〕
[5 empty] | 厚さ | 各層毎200ｍに１回 〔整正後〕 | 各層毎200ｍに１回 〔整正後〕 ただし、「３次元計測技術を用 いた出来形管理要領(案)」に より「厚さあるいは標高較差」を 管理する場合は 各層毎１工事に１回 〔整正後〕
[5 empty] | 幅 | 各層毎80ｍに１回 〔整正後〕 | 各層毎80ｍに１回 〔整正後〕 ただし、「３次元計測技術を用 いた出来形管理要領(案)」に よる場合は 各層毎１工事に１回 〔整正後〕
３土木工事共通編 | ２一般施工 | ６一般舗装工 | 7 | アスファルト舗装工 （上層路盤工） 粒度調整路盤工 | 敷均し厚さ 転圧状況 | 各層毎80ｍに１回 〔施工中〕 | 各層毎400ｍに１回 〔施工中〕
[5 empty] | 整正状況 | 各層毎80ｍに１回 〔整正後〕 | 各層毎400ｍに１回 〔整正後〕
[5 empty] | 厚さ | 各層毎200ｍに１回 〔整正後〕 | 各層毎200ｍに１回 〔整正後〕 ただし、「３次元計測技術を用 いた出来形管理要領(案)」に より「厚さあるいは標高較差」を 管理する場合は 各層毎１工事に１回 〔整正後〕
[5 empty] | 幅 | 各層毎80ｍに１回 〔整正後〕 | 各層毎80ｍに１回 〔整正後〕 ただし、「３次元計測技術を用 いた出来形管理要領(案)」に よる場合は 各層毎１工事に１回 〔整正後〕
３土木工事共通編 | ２一般施工 | ６一般舗装工 | 7 | アスファルト舗装工 （上層路盤工） セメント（石灰）安定処理工 | 敷均し厚さ 転圧状況 | 各層毎80ｍに１回 〔施工中〕 | 各層毎400ｍに１回 〔施工中〕
[5 empty] | 整正状況 | 各層毎80ｍに１回 〔整正後〕 | 各層毎400ｍに１回 〔整正後〕
[5 empty] | 厚さ | 1,000㎡に１回 〔整正後〕 ※コアを採取した場合は写真不要 | 1,000㎡に１回 〔整正後〕 ※コアを採取した場合は写真不要 ただし、「３次元計測技術を用いた出来形管理要領(案)」に より「厚さあるいは標高較差」を管理する場合は 各層毎１工事に１回 〔整正後〕
[5 empty] | 幅 | 各層毎80ｍに１回 〔整正後〕 | 各層毎80ｍに１回 〔整正後〕 ただし、「３次元計測技術を用 いた出来形管理要領(案)」に よる場合は 各層毎１工事に１回 〔整正後〕
３土木工事共通編 | ２一般施工 | ６一般舗装工 | 7 | アスファルト舗装工 （加熱アスファルト安定処理工） | 敷均し厚さ 転圧状況 | 各層毎80ｍに１回 〔施工中〕 | 各層毎400ｍに１回 〔施工中〕
[5 empty] | 整正状況 | 各層毎80ｍに１回 〔整正後〕 | 各層毎400ｍに１回 〔整正後〕
[5 empty] | 幅 | 各層毎80ｍに１回 〔整正後〕 | 各層毎80ｍに１回 〔整正後〕 ただし、「３次元計測技術を用 いた出来形管理要領(案)」に よる場合は 各層毎１工事に１回 〔整正後〕
３土木工事共通編 | ２一般施工 | ６一般舗装工 | 7 | アスファルト舗装工 （基層工） | 整正状況 | 80ｍに１回 〔整正後〕 | 400ｍに１回 〔整正後〕
[5 empty] | 幅 | 各層毎80ｍに１回 〔整正後〕 | 各層毎80ｍに１回 〔整正後〕 ただし、「３次元計測技術を用 いた出来形管理要領(案)」に よる場合は 各層毎１工事に１回 〔整正後〕
３土木工事共通編 | ２一般施工 | ６一般舗装工 | 7 | アスファルト舗装工 （表層工） | 整正状況 | 80ｍに１回 〔整正後〕 | 400ｍに１回 〔整正後〕
３土木工事共通編 | ２一般施工 | ６一般舗装工 | ８ | 半たわみ性舗装工 （下層路盤工） | 敷均し厚さ 転圧状況 | 各層毎80ｍに１回 〔施工中〕 | 各層毎400ｍに１回 〔施工中〕
[5 empty] | 整正状況 | 各層毎80ｍに１回 〔整正後〕 | 各層毎400ｍに１回 〔整正後〕
[5 empty] | 厚さ | 各層毎200ｍに１回 〔整正後〕 | 各層毎200ｍに１回 〔整正後〕 ただし、「３次元計測技術を用 いた出来形管理要領(案)」に より「厚さあるいは標高較差」を 管理する場合は 各層毎１工事に１回 〔整正後〕
[5 empty] | 幅 | 各層毎80ｍに１回 〔整正後〕 | 各層毎80ｍに１回 〔整正後〕 ただし、「３次元計測技術を用 いた出来形管理要領(案)」に よる場合は 各層毎１工事に１回 〔整正後〕
３土木工事共通編 | ２一般施工 | ６一般舗装工 | ８ | 半たわみ性舗装工 （上層路盤工） 粒度調整路盤工 | 敷均し厚さ 転圧状況 | 各層毎80ｍに１回 〔施工中〕 | 各層毎400ｍに１回 〔施工中〕
[5 empty] | 整正状況 | 各層毎80ｍに１回 〔整正後〕 | 各層毎400ｍに１回 〔整正後〕
[5 empty] | 厚さ | 各層毎200ｍに１回 〔整正後〕 | 各層毎200ｍに１回 〔整正後〕 ただし、「３次元計測技術を用 いた出来形管理要領(案)」に より「厚さあるいは標高較差」を 管理する場合は 各層毎１工事に１回 〔整正後〕
[5 empty] | 幅 | 各層毎80ｍに１回 〔整正後〕 | 各層毎80ｍに１回 〔整正後〕 ただし、「３次元計測技術を用 いた出来形管理要領(案)」に よる場合は 各層毎１工事に１回 〔整正後〕
３土木工事共通編 | ２一般施工 | ６一般舗装工 | ８ | 半たわみ性舗装工 （上層路盤工） セメント（石灰）安定処理工 | 敷均し厚さ 転圧状況 | 各層毎80ｍに１回 〔施工中〕 | 各層毎400ｍに１回 〔施工中〕
[5 empty] | 整正状況 | 各層毎80ｍに１回 〔整正後〕 | 各層毎400ｍに１回 〔整正後〕
[5 empty] | 厚さ | 各層毎200ｍに１回 〔整正後〕 ※コアを採取した場合は写真不要 | 各層毎200ｍに１回 〔整正後〕 ※コアを採取した場合は写真不要 ただし、「３次元計測技術を用 いた出来形管理要領(案)」に より「厚さあるいは標高較差」を 管理する場合は 各層毎１工事に１回 〔整正後〕
[5 empty] | 幅 | 各層毎80ｍに１回 〔整正後〕 | 各層毎80ｍに１回 〔整正後〕 ただし、「３次元計測技術を用 いた出来形管理要領(案)」に よる場合は 各層毎１工事に１回 〔整正後〕
３土木工事共通編 | ２一般施工 | ６一般舗装工 | ８ | 半たわみ性舗装工 （加熱アスファルト安定処理工） | 敷均し厚さ 転圧状況 | 各層毎80ｍに１回 〔施工中〕 | 各層毎400ｍに１回 〔施工中〕
[5 empty] | 整正状況 | 各層毎80ｍに１回 〔整正後〕 | 各層毎400ｍに１回 〔整正後〕
[5 empty] | 幅 | 各層毎80ｍに１回 〔整正後〕 | 各層毎80ｍに１回 〔整正後〕 ただし、「３次元計測技術を用 いた出来形管理要領(案)」に よる場合は 各層毎１工事に１回 〔整正後〕
３土木工事共通編 | ２一般施工 | ６一般舗装工 | ８ | 半たわみ性舗装工 （基層工） | 整正状況 | 80ｍに１回 〔整正後〕 | 400ｍに１回 〔整正後〕
３土木工事共通編 | ２一般施工 | ６一般舗装工 | ８ | 半たわみ性舗装工 （表層工） | 整正状況 | 80ｍに１回 〔整正後〕 | 400ｍに１回 〔整正後〕
[5 empty] | 浸透性ミルク注入状況 | 80ｍに１回 〔注入時〕 | 400ｍに１回 〔注入時〕
３土木工事共通編 | ２一般施工 | ６一般舗装工 | 9 | 排水性舗装工 （下層路盤工） | 敷均し厚さ 転圧状況 | 各層毎80ｍに１回 〔施工中〕 | 各層毎400ｍに１回 〔施工中〕
[5 empty] | 整正状況 | 各層毎80ｍに１回 〔整正後〕 | 各層毎400ｍに１回 〔整正後〕
[5 empty] | 厚さ | 各層毎200ｍに１回 〔整正後〕 | 各層毎200ｍに１回 〔整正後〕 ただし、「３次元計測技術を用 いた出来形管理要領(案)」に より「厚さあるいは標高較差」を 管理する場合は 各層毎１工事に１回 〔整正後〕
[5 empty] | 幅 | 各層毎80ｍに１回 〔整正後〕 | 各層毎80ｍに１回 〔整正後〕 ただし、「３次元計測技術を用 いた出来形管理要領(案)」に よる場合は 各層毎１工事に１回 〔整正後〕
３土木工事共通編 | ２一般施工 | ６一般舗装工 | 9 | 排水性舗装工 （上層路盤工） 粒度調整路盤工 | 敷均し厚さ 転圧状況 | 各層毎80ｍに１回 〔施工中〕 | 各層毎400ｍに１回 〔施工中〕
[5 empty] | 整正状況 | 各層毎80ｍに１回 〔整正後〕 | 各層毎400ｍに１回 〔整正後〕
[5 empty] | 厚さ | 各層毎200ｍに１回 〔整正後〕 | 各層毎200ｍに１回 〔整正後〕 ただし、「３次元計測技術を用 いた出来形管理要領(案)」に より「厚さあるいは標高較差」を 管理する場合は 各層毎１工事に１回 〔整正後〕
[5 empty] | 幅 | 各層毎80ｍに１回 〔整正後〕 | 各層毎80ｍに１回 〔整正後〕 ただし、「３次元計測技術を用 いた出来形管理要領(案)」に よる場合は 各層毎１工事に１回 〔整正後〕
３土木工事共通編 | ２一般施工 | ６一般舗装工 | 9 | 排水性舗装工 （上層路盤工） セメント（石灰）安定処理工 | 敷均し厚さ 転圧状況 | 各層毎80ｍに１回 〔施工中〕 | 各層毎400ｍに１回 〔施工中〕
[5 empty] | 整正状況 | 各層毎80ｍに１回 〔整正後〕 | 各層毎400ｍに１回 〔整正後〕
[5 empty] | 厚さ | 各層毎200ｍに１回 〔整正後〕 ※コアを採取した場合は写真不要 | 各層毎200ｍに１回 〔整正後〕 ただし、「３次元計測技術を用 いた出来形管理要領(案)」に より「厚さあるいは標高較差」を 管理する場合は 各層毎１工事に１回 〔整正後〕
[5 empty] | 幅 | 各層毎80ｍに１回 〔整正後〕 | 各層毎80ｍに１回 〔整正後〕 ただし、「３次元計測技術を用 いた出来形管理要領(案)」に よる場合は 各層毎１工事に１回 〔整正後〕
３土木工事共通編 | ２一般施工 | ６一般舗装工 | 9 | 排水性舗装工 （加熱アスファルト安定処理工） | 敷均し厚さ 転圧状況 | 各層毎80ｍに１回 〔施工中〕 | 各層毎400ｍに１回 〔施工中〕
[5 empty] | 整正状況 | 各層毎80ｍに１回 〔整正後〕 | 各層毎400ｍに１回 〔整正後〕
[5 empty] | 幅 | 各層毎80ｍに１回 〔整正後〕 | 各層毎80ｍに１回 〔整正後〕 ただし、「３次元計測技術を用 いた出来形管理要領(案)」に よる場合は 各層毎１工事に１回 〔整正後〕
３土木工事共通編 | ２一般施工 | ６一般舗装工 | 9 | 排水性舗装工 （基層工） | 整正状況 | 80ｍに１回 〔整正後〕 | 400ｍに１回 〔整正後〕
３土木工事共通編 | ２一般施工 | ６一般舗装工 | 9 | 排水性舗装工 （表層工） | 整正状況 | 80ｍに１回 〔整正後〕 | 400ｍに１回 〔整正後〕
３土木工事共通編 | ２一般施工 | ６一般舗装工 | 10 | 透水性舗装工 路盤工 | 敷均し厚さ 転圧状況 | 各層毎80ｍに１回 〔施工中〕 | 各層毎400ｍに１回 〔施工中〕
[5 empty] | 整正状況 | 各層毎80ｍに１回 〔整正後〕 | 各層毎400ｍに１回 〔整正後〕
[5 empty] | 厚さ | 各層毎200ｍに１回 〔整正後〕 | 各層毎200ｍに１回 〔整正後〕 ただし、「３次元計測技術を用 いた出来形管理要領(案)」に より「厚さあるいは標高較差」を 管理する場合は 各層毎１工事に１回 〔整正後〕
[5 empty] | 幅 | 各層毎80ｍに１回 〔整正後〕 | 各層毎80ｍに１回 〔整正後〕 ただし、「３次元計測技術を用 いた出来形管理要領(案)」に よる場合は 各層毎１工事に１回 〔整正後〕
３土木工事共通編 | ２一般施工 | ６一般舗装工 | 10 | 透水性舗装工 表層工 | 整正状況 | 80ｍに１回 〔整正後〕 | 400ｍに１回 〔整正後〕
３土木工事共通編 | ２一般施工 | ６一般舗装工 | 11 | グースアスファルト舗装工 （加熱アスファルト安定処理工） | 敷均し厚さ 転圧状況 | 各層毎80ｍに１回 〔施工中〕 | 各層毎400ｍに１回 〔施工中〕
[5 empty] | 整正状況 | 各層毎80ｍに１回 〔整正後〕 | 各層毎400ｍに１回 〔整正後〕
[5 empty] | 幅 | 各層毎80ｍに１回 〔整正後〕 | 各層毎80ｍに１回 〔整正後〕 ただし、「３次元計測技術を用 いた出来形管理要領(案)」に よる場合は 各層毎１工事に１回 〔整正後〕
３土木工事共通編 | ２一般施工 | ６一般舗装工 | 11 | グースアスファルト舗装工 （基層工） | 整正状況 | 80ｍに１回 〔整正後〕 | 400ｍに１回 〔整正後〕
３土木工事共通編 | ２一般施工 | ６一般舗装工 | 11 | グースアスファルト舗装工 （表層工） | 整正状況 | 80ｍに１回 〔整正後〕 | 400ｍに１回 〔整正後〕
３土木工事共通編 | ２一般施工 | ６一般舗装工 | 12 | コンクリート舗装工 （下層路盤工） | 敷均し厚さ 転圧状況 | 各層毎80ｍに１回 〔施工中〕 | 各層毎400ｍに１回 〔施工中〕
[5 empty] | 整正状況 | 各層毎80ｍに１回 〔整正後〕 | 各層毎400ｍに１回 〔整正後〕
[5 empty] | 厚さ | 各層毎200ｍに１回 〔整正後〕 | 各層毎200ｍに１回 〔整正後〕 ただし、「３次元計測技術を用 いた出来形管理要領(案)」に より「厚さあるいは標高較差」を 管理する場合は 各層毎１工事に１回 〔整正後〕
[5 empty] | 幅 | 各層毎80ｍに１回 〔整正後〕 | 各層毎80ｍに１回 〔整正後〕 ただし、「３次元計測技術を用 いた出来形管理要領(案)」に よる場合は 各層毎１工事に１回 〔整正後〕
３土木工事共通編 | ２一般施工 | ６一般舗装工 | 12 | コンクリート舗装工 （粒度調整路盤工） | 敷均し厚さ 転圧状況 | 各層毎80ｍに１回 〔施工中〕 | 各層毎400ｍに１回 〔施工中〕
[5 empty] | 整正状況 | 各層毎80ｍに１回 〔整正後〕 | 各層毎400ｍに１回 〔整正後〕
[5 empty] | 厚さ | 各層毎200ｍに１回 〔整正後〕 | 各層毎200ｍに１回 〔整正後〕 ただし、「３次元計測技術を用 いた出来形管理要領(案)」に より「厚さあるいは標高較差」を 管理する場合は 各層毎１工事に１回 〔整正後〕
[5 empty] | 幅 | 各層毎80ｍに１回 〔整正後〕 | 各層毎80ｍに１回 〔整正後〕 ただし、「３次元計測技術を用 いた出来形管理要領(案)」に よる場合は 各層毎１工事に１回 〔整正後〕
３土木工事共通編 | ２一般施工 | ６一般舗装工 | 12 | コンクリート舗装工 （セメント（石灰・瀝青）安定処理工） | 敷均し厚さ 転圧状況 | 各層毎80ｍに１回 〔施工中〕 | 各層毎400ｍに１回 〔施工中〕
[5 empty] | 整正状況 | 各層毎80ｍに１回 〔整正後〕 | 各層毎400ｍに１回 〔整正後〕
[5 empty] | 厚さ | 1,000㎡に１回 〔整正後〕 ※コアを採取した場合は写真不要 | 1,000㎡に１回 〔整正後〕 ※コアを採取した場合は写真不要 ただし、「３次元計測技術を用 いた出来形管理要領(案)」に より「厚さあるいは標高較差」を 管理する場合は 各層毎１工事に１回 〔整正後〕
[5 empty] | 幅 | 各層毎80ｍに１回 〔整正後〕 | 各層毎80ｍに１回 〔整正後〕 ただし、「３次元計測技術を用 いた出来形管理要領(案)」に よる場合は 各層毎１工事に１回 〔整正後〕
３土木工事共通編 | ２一般施工 | ６一般舗装工 | 12 | コンクリート舗装工 （アスファルト中間層） | 整正状況 | 80ｍに１回 〔整正後〕 | 400ｍに１回 〔整正後〕
[5 empty] | 幅 | 各層毎80ｍに１回 〔整正後〕 | 各層毎80ｍに１回 〔整正後〕 ただし、「３次元計測技術を用 いた出来形管理要領(案)」に よる場合は 各層毎１工事に１回 〔整正後〕
３土木工事共通編 | ２一般施工 | ６一般舗装工 | 12 | コンクリート舗装工 （コンクリート舗装版工） | 厚さ | 各層毎200ｍに１回 〔型枠据付後〕 | 各層毎200ｍに１回 〔型枠据付後〕 ただし、「３次元計測技術を用 いた出来形管理要領(案)」に より「厚さあるいは標高較差」を 管理する場合は 各層毎１工事に１回 〔整正後〕
３土木工事共通編 | ２一般施工 | ６一般舗装工 | 12 | コンクリート舗装工 （転圧コンクリート版工） 下層路盤工 | 敷均し厚さ 転圧状況 | 各層毎80ｍに１回 〔施工中〕 | 各層毎400ｍに１回 〔施工中〕
[5 empty] | 整正状況 | 各層毎80ｍに１回 〔整正後〕 | 各層毎400ｍに１回 〔整正後〕
[5 empty] | 厚さ | 各層毎200ｍに１回 〔整正後〕 | 各層毎200ｍに１回 〔整正後〕 ただし、「３次元計測技術を用 いた出来形管理要領(案)」に より「厚さあるいは標高較差」を 管理する場合は 各層毎１工事に１回 〔整正後〕
[5 empty] | 幅 | 各層毎80ｍに１回 〔整正後〕 | 各層毎80ｍに１回 〔整正後〕 ただし、「３次元計測技術を用 いた出来形管理要領(案)」に よる場合は 各層毎１工事に１回 〔整正後〕
３土木工事共通編 | ２一般施工 | ６一般舗装工 | 12 | コンクリート舗装工 （転圧コンクリート版工） 粒度調整路盤工 | 敷均し厚さ 転圧状況 | 各層毎80ｍに１回 〔施工中〕 | 各層毎400ｍに１回 〔施工中〕
[5 empty] | 整正状況 | 各層毎80ｍに１回 〔整正後〕 | 各層毎400ｍに１回 〔整正後〕
[5 empty] | 厚さ | 各層毎200ｍに１回 〔整正後〕 | 各層毎200ｍに１回 〔整正後〕 ただし、「３次元計測技術を用 いた出来形管理要領(案)」に より「厚さあるいは標高較差」を 管理する場合は 各層毎１工事に１回 〔整正後〕
[5 empty] | 幅 | 各層毎80ｍに１回 〔整正後〕 | 各層毎80ｍに１回 〔整正後〕 ただし、「３次元計測技術を用 いた出来形管理要領(案)」に よる場合は 各層毎１工事に１回 〔整正後〕
３土木工事共通編 | ２一般施工 | ６一般舗装工 | 12 | コンクリート舗装工 （転圧コンクリート版工） セメント（石灰・瀝青）安定処理工 | 敷均し厚さ 転圧状況 | 各層毎80ｍに１回 〔施工中〕 | 各層毎400ｍに１回 〔施工中〕
[5 empty] | 整正状況 | 各層毎80ｍに１回 〔整正後〕 | 各層毎400ｍに１回 〔整正後〕
[5 empty] | 厚さ | 1,000㎡に１回 〔整正後〕 ※コアを採取した場合は写真不要 | 1,000㎡に１回 〔整正後〕 ※コアを採取した場合は写真不要 ただし、「３次元計測技術を用 いた出来形管理要領(案)」に より「厚さあるいは標高較差」を 管理する場合は 各層毎１工事に１回 〔整正後〕
[5 empty] | 幅 | 各層毎80ｍに１回 〔整正後〕 | 各層毎80ｍに１回 〔整正後〕 ただし、「３次元計測技術を用 いた出来形管理要領(案)」に よる場合は 各層毎１工事に１回 〔整正後〕
３土木工事共通編 | ２一般施工 | ６一般舗装工 | 12 | コンクリート舗装工 （転圧コンクリート版工） アスファルト中間層 | 敷均し厚さ 転圧状況 | 80ｍに１回 〔整正後〕 | 400ｍに１回 〔整正後〕
[5 empty] | 幅 | 各層毎80ｍに１回 〔整正後〕 | 各層毎80ｍに１回 〔整正後〕 ただし、「３次元計測技術を用 いた出来形管理要領(案)」により「厚さあるいは標高較差」を管理する場合は 各層毎１工事に１回 〔整正後〕
３土木工事共通編 | ２一般施工 | ６一般舗装工 | 12 | コンクリート舗装工 （転圧コンクリート版工） | 敷均し厚さ 転圧状況 | 80ｍに１回 〔施工中〕 | 400ｍに１回 〔施工中〕
[5 empty] | 厚さ | 各層毎200ｍに１回 〔型枠据付後〕 | 各層毎200ｍに１回 〔型枠据付後〕 ただし、「３次元計測技術を用 いた出来形管理要領(案)」により「厚さあるいは標高較差」を管理する場合は 各層毎１工事に１回 〔整正後〕
３土木工事共通編 | ２一般施工 | ６一般舗装工 | 12 | コンクリート舗装工 （連続鉄筋コンクリート舗装工） | 石粉、 プライムコート | 未記載 | 各層毎に１回 〔散布時〕
[5 empty] | 鉄筋寸法 位置 | 未記載 | 80ｍに１回 〔据付後〕
[5 empty] | 横膨張目地部 ダウェルバー 寸法、位置 | 未記載 | １施工箇所に１回 〔据付後〕
[5 empty] | 縦そり突合せ 目地部・縦そり ダミー目地部タ イバー寸法、 位置 | 未記載 | 80ｍに１回 〔据付後〕
[5 empty] | 平坦性 | 未記載 | １工事に１回 〔実施中〕
[5 empty] | 厚さ | 未記載 | 各層毎200ｍに１回 〔型枠据付後〕 〔スリップフォーム工法の場合 は打設前後〕 ただし、「３次元計測技術を用 いた出来形管理要領(案)」により「厚さあるいは標高較差」を管理する場合は 各層毎１工事に１回 〔整正後〕
[5 empty] | 目地段差 | 未記載 | １工事に１回
３土木工事共通編 | ２一般施工 | ６一般舗装工 | 13 | 薄層カラー舗装工 （下層路盤工） | 敷均し厚さ 転圧状況 | 各層毎80ｍに１回 〔施工中〕 | 各層毎400ｍに１回 〔施工中〕
[5 empty] | 整正状況 | 各層毎80ｍに１回 〔整正後〕 | 各層毎400ｍに１回 〔整正後〕
[5 empty] | 幅 | 各層毎80ｍに１回 〔整正後〕 | 各層毎80ｍに１回 〔整正後〕 ただし、「３次元計測技術を用 いた出来形管理要領(案)」に よる場合は 各層毎１工事に１回 〔整正後〕
３土木工事共通編 | ２一般施工 | ６一般舗装工 | 13 | 薄層カラー舗装工 （上層路盤工） 粒度調整路盤工 | 敷均し厚さ 転圧状況 | 各層毎80ｍに１回 〔施工中〕 | 各層毎400ｍに１回 〔施工中〕
[5 empty] | 整正状況 | 各層毎80ｍに１回 〔整正後〕 | 各層毎400ｍに１回 〔整正後〕
[5 empty] | 幅 | 各層毎80ｍに１回 〔整正後〕 | 各層毎80ｍに１回 〔整正後〕 ただし、「３次元計測技術を用 いた出来形管理要領(案)」に よる場合は 各層毎１工事に１回 〔整正後〕
３土木工事共通編 | ２一般施工 | ６一般舗装工 | 13 | 薄層カラー舗装工 （上層路盤工） セメント（石灰）安定処理工 | 敷均し厚さ 転圧状況 | 各層毎80ｍに１回 〔施工中〕 | 各層毎400ｍに１回 〔施工中〕
[5 empty] | 整正状況 | 各層毎80ｍに１回 〔整正後〕 | 各層毎400ｍに１回 〔整正後〕
[5 empty] | 幅 | 各層毎80ｍに１回 〔整正後〕 | 各層毎80ｍに１回 〔整正後〕 ただし、「３次元計測技術を用 いた出来形管理要領(案)」に よる場合は 各層毎１工事に１回 〔整正後〕
３土木工事共通編 | ２一般施工 | ６一般舗装工 | 13 | 薄層カラー舗装工 （加熱アスファルト安定処理工） | 敷均し厚さ 転圧状況 | 各層毎80ｍに１回 〔施工中〕 | 各層毎400ｍに１回 〔施工中〕
[5 empty] | 整正状況 | 各層毎80ｍに１回 〔整正後〕 | 各層毎400ｍに１回 〔整正後〕
[5 empty] | 幅 | 各層毎80ｍに１回 〔整正後〕 | 各層毎80ｍに１回 〔整正後〕 ただし、「３次元計測技術を用 いた出来形管理要領(案)」に よる場合は 各層毎１工事に１回 〔整正後〕
３土木工事共通編 | ２一般施工 | ６一般舗装工 | 13 | 薄層カラー舗装工 （基層工） | 整正状況 | 80ｍに１回 〔整正後〕 | 400ｍに１回 〔整正後〕
[5 empty] | 幅 | 各層毎80ｍに１回 〔整正後〕 | 各層毎80ｍに１回 〔整正後〕 ただし、「３次元計測技術を用 いた出来形管理要領(案)」による場合は 各層毎１工事に１回 〔整正後〕
３土木工事共通編 | ２一般施工 | ６一般舗装工 | 14 | ブロック舗装工 （下層路盤工） | 敷均し厚さ 転圧状況 | 各層毎80ｍに１回 〔施工中〕 | 各層毎400ｍに１回 〔施工中〕
[5 empty] | 整正状況 | 各層毎80ｍに１回 〔整正後〕 | 各層毎400ｍに１回 〔整正後〕
[5 empty] | 幅 | 各層毎80ｍに１回 〔整正後〕 | 各層毎80ｍに１回 〔整正後〕 ただし、「３次元計測技術を用 いた出来形管理要領(案)」に よる場合は 各層毎１工事に１回 〔整正後〕
３土木工事共通編 | ２一般施工 | ６一般舗装工 | 14 | ブロック舗装工 （上層路盤工） 粒度調整路盤工 | 敷均し厚さ 転圧状況 | 各層毎80ｍに１回 〔施工中〕 | 各層毎400ｍに１回 〔施工中〕
[5 empty] | 整正状況 | 各層毎80ｍに１回 〔整正後〕 | 各層毎400ｍに１回 〔整正後〕
[5 empty] | 幅 | 各層毎80ｍに１回 〔整正後〕 | 各層毎80ｍに１回 〔整正後〕 ただし、「３次元計測技術を用 いた出来形管理要領(案)」に よる場合は 各層毎１工事に１回 〔整正後〕
３土木工事共通編 | ２一般施工 | ６一般舗装工 | 14 | ブロック舗装工 （上層路盤工） セメント（石灰）安定処理工 | 敷均し厚さ 転圧状況 | 各層毎80ｍに１回 〔施工中〕 | 各層毎400ｍに１回 〔施工中〕
[5 empty] | 整正状況 | 各層毎80ｍに１回 〔整正後〕 | 各層毎400ｍに１回 〔整正後〕
[5 empty] | 幅 | 各層毎80ｍに１回 〔整正後〕 | 各層毎80ｍに１回 〔整正後〕 ただし、「３次元計測技術を用 いた出来形管理要領(案)」に よる場合は 各層毎１工事に１回 〔整正後〕
３土木工事共通編 | ２一般施工 | ６一般舗装工 | 14 | ブロック舗装工 （加熱アスファルト安定処理工） | 敷均し厚さ 転圧状況 | 各層毎80ｍに１回 〔施工中〕 | 各層毎400ｍに１回 〔施工中〕
[5 empty] | 整正状況 | 各層毎80ｍに１回 〔整正後〕 | 各層毎400ｍに１回 〔整正後〕
[5 empty] | 幅 | 各層毎80ｍに１回 〔整正後〕 | 各層毎80ｍに１回 〔整正後〕 ただし、「３次元計測技術を用 いた出来形管理要領(案)」に よる場合は 各層毎１工事に１回 〔整正後〕
３土木工事共通編 | ２一般施工 | ６一般舗装工 | 14 | ブロック舗装工 （基層工） | 整正状況 | 80ｍに１回 〔整正後〕 | 400ｍに１回 〔整正後〕
３土木工事共通編 | ２一般施工 | ６一般舗装工 | 15 | 路面切削工 | 幅 厚さ（基準高） | 施工延長40ｍにつき1回、40ｍ以下 は１施工箇所につき２回 〔施工後〕 | １施工箇所に１回 〔施工後〕 ただし、「３次元計測技術を用 いた出来形管理要領(案)」による場合は １工事に１回 〔施工後〕
３土木工事共通編 | ２一般施工 | ６一般舗装工 | 17 | オーバーレイ工 | 整正状況 | 80ｍに１回 〔施工後〕 | 400ｍに１回 〔施工後〕
３土木工事共通編 | ２一般施工 | ７地盤改良工 | 3 | 置換工 | 置換厚さ 幅 | 施工延長40ｍにつき1回、40ｍ以下 は１施工箇所につき２回 〔施工後〕 | 40ｍ又は１施工箇所に１回 〔施工後〕
３土木工事共通編 | ２一般施工 | ７地盤改良工 | 5 | パイルネット工 | 厚さ 幅 | 施工延長40ｍにつき1回、40ｍ以下 は１施工箇所につき２回 〔施工後〕 | 40ｍ又は１施工箇所に１回 〔施工後〕
３土木工事共通編 | ２一般施工 | ７地盤改良工 | 6 | サンドマット工 | 施工厚さ 幅 | 施工延長40ｍにつき1回、40ｍ以下 は１施工箇所につき２回 〔施工後〕 | 40ｍ又は１施工箇所に１回 〔施工後〕
３土木工事共通編 | ２一般施工 | ７地盤改良工 | ７ ８ | バーチカルドレーン工 (サンドドレーン工) (ペーパードレーン工) (袋詰式サンドドレーン工) 締固め改良工 (サンドコンパクションパイル工) | 打込長さ 施工状況 | 100本につき１回、100本以下は１施 工箇所につき２回 〔打込み前後、施工中〕 | 200㎡又は１施工箇所に１回 〔打込前後〕
[5 empty] | 杭径 位置・間隔 | 100本につき１回、100本以下は１施 工箇所につき２回 〔打込み後〕 | 200㎡又は１施工箇所に１回 〔打込後〕
３土木工事共通編 | ２一般施工 | ７地盤改良工 | 9 | 固結工 (粉末噴射攪拌工) (高圧噴射攪拌工) (スラリー攪拌工) (生石灰パイル工) | 位置・間隔 杭径 | 100本につき１回、100本以下は１施 工箇所につき２回 〔打込み後〕 | １施工箇所に１回 〔打込後〕
[5 empty] | 深度 | 100本につき１回、100本以下は１施 工箇所につき２回 〔打込み後〕 | １施工箇所に１回 〔打込前後〕
ただし、(スラリー攪拌工)にお いて「３次元計測技術を用いた 出来形管理要領(案) 第8編 固結工(スラリー撹拌工)・バーチカルドレ－ン編」により出来 形管理資料を提出する場合は、出来形管理に関わる写真管理項目を省略できる。
３土木工事共通編 | ２一般施工 | ７地盤改良工 | 9 | 固結工 (中層混合処理) | 施工厚さ 幅 | 未記載 | 1,000㎥～4,000㎥につき１回、 又は施工延長40m(測点間隔 25mの場合は50m)につき１ 回。 〔施工厚さ 施工中〕 〔幅 施工後〕 ただし、「３次元計測技術を用 いた出来形管理要領(案)」に より出来形管理資料を提出す る場合は、出来形管理に関わる写真管理項目を省略できる。
３土木工事共通編 | ２一般施工 | １０仮設工 | 5 | 土留・仮締切工 (Ｈ鋼杭) (鋼矢板) | 変位 根入長 | 施工延長40ｍにつき１回、40ｍ以下 は１施工箇所につき2回 〔打込前〕 | 40ｍ又は１施工箇所に１回 〔打込前〕 〔変位は打込後〕
３土木工事共通編 | ２一般施工 | １０仮設工 | 5 | 土留・仮締切工 (アンカー工） | 削孔深さ | 全数 〔削孔後〕 | １施工箇所に１回 〔削孔後〕
[5 empty] | 配置誤差 | 全数 〔施工後〕 | １施工箇所に１回 〔施工後〕
３土木工事共通編 | ２一般施工 | １０仮設工 | 5 | 土留・仮締切工 (連節ブロック張り工） | 法長 | 施工延長40ｍにつき１回、40ｍ以下 は１施工箇所につき2回 〔施工後〕 | 200ｍ又は１施工箇所に１回 〔施工後〕 ただし、根入部は40ｍに１回
３土木工事共通編 | ２一般施工 | １０仮設工 | 5 | 土留・仮締切工 (締切盛土） | 天端幅 法長 | 施工延長50ｍにつき１回、50ｍ以下 は１施工箇所につき２回 〔施工後〕 | 250ｍ又は１施工箇所に１回 〔施工後〕
３土木工事共通編 | ２一般施工 | １０仮設工 | 5 | 土留・仮締切工 (中詰盛土） | 施工状況 出来ばえ | 施工延長50ｍにつき１回、50ｍ以下 は１施工箇所につき２回 〔施工後〕 | 250ｍ又は１施工箇所に１回 〔施工後〕
３土木工事共通編 | ２一般施工 | １０仮設工 | 9 | 地中連続壁工 （壁式） | 連壁の長さ 変位 | 施工延長40ｍにつき１回、40ｍ以下 は１施工箇所につき２回 〔施工後〕 | 40ｍ又は１施工箇所に１回 〔施工後〕
３土木工事共通編 | ２一般施工 | １０仮設工 | 10 | 地中連続壁工 （柱列式） | 連壁の長さ 変位 | 施工延長40ｍにつき１回、40ｍ以下 は１施工箇所につき２回 〔施工後〕 | 40ｍ又は１施工箇所に１回 〔施工後〕
３土木工事共通編 | ２一般施工 | １４法面工 | 2 | 植生工 (種子散布工) (張芝工) (筋芝工) (市松芝工) (植生シート工、植生マット工) (植生筋工) (人工張芝工) (植生穴工) | 土羽土の厚さ | 施工延長40ｍにつき１回、40ｍ以下 は１施工箇所につき２回 〔施工中〕 | 200ｍ又は１施工箇所に１回 〔施工中〕
[5 empty] | 法長 | 施工延長40ｍにつき１回、40ｍ以下 は１施工箇所につき2回 〔施工中〕 | 200ｍ又は１施工箇所に１回 〔施工後〕
３土木工事共通編 | ２一般施工 | １４法面工 | 2 | 植生工 (植生基材吹付工) (客土吹付工) | 清掃状況 | 施工延長40ｍにつき１回、40ｍ以下 は１施工箇所につき2回 〔清掃後〕 | 200ｍ又は１施工箇所に１回 〔清掃後〕
[5 empty] | ラス鉄網の重ね 合せ寸法 | 施工延長40ｍにつき１回、40ｍ以下 は１施工箇所につき2回 〔吹付前〕 | 200ｍ又は１施工箇所に１回 〔吹付前〕
[5 empty] | 厚さ（検測孔） | 200㎡につき１回、200㎡以下は１施 工箇所につき2回 〔吹付後〕 | 200㎡又は１施工箇所に１回 〔吹付後〕
[5 empty] | 法長 | 施工延長40ｍにつき１回、40ｍ以下 は１施工箇所につき2回 〔施工後〕 | 200ｍ又は１施工箇所に１回 〔施工後〕
３土木工事共通編 | ２一般施工 | １４法面工 | 3 | 吹付工 (コンクリート) (モルタル) | 清掃状況 | 施工延長40ｍにつき１回、40ｍ以下 は１施工箇所につき2回 〔清掃後〕 | 200ｍ又は１施工箇所に１回 〔清掃後〕
[5 empty] | ラス鉄網の重ね 合せ寸法 | 施工延長40ｍにつき１回、40ｍ以下 は１施工箇所につき2回 〔吹付前〕 | 200ｍ又は１施工箇所に１回 〔吹付前〕
[5 empty] | 法長 | 施工延長40ｍにつき１回、40ｍ以下 は１施工箇所につき2回 〔施工後〕 | 200ｍ又は１施工箇所に１回 〔施工後〕
[5 empty] | 厚さ（検測孔） | 200㎡につき１回、200㎡以下は１施 工箇所につき2回 〔吹付後〕 | 200㎡又は１施工箇所に１回 〔吹付後〕
３土木工事共通編 | ２一般施工 | １４法面工 | 4 | 法枠工 (現場打法枠工) (現場吹付法枠工) | 法長、 幅、 高さ、 枠中心間隔 | 施工延長40ｍにつき１回、40ｍ以下 は１施工箇所につき2回 〔施工後〕 | 200ｍ又は１施工箇所に１回 〔施工後〕 ただし、「３次元計測技術を用 いた出来形管理要領(案)」に基づき写真測量に用いた画像を納品する場合には、写真管理に代えることが出来る。
３土木工事共通編 | ２一般施工 | １４法面工 | 4 | 法枠工 (プレキャスト法枠工) | 法長 | 施工延長40ｍにつき１回、40ｍ以下 は１施工箇所につき2回 〔施工後〕 | 200ｍ又は１施工箇所に１回 〔施工後〕
３土木工事共通編 | ２一般施工 | １４法面工 | 6 | アンカー工 ※鉄筋挿入工にも適用する | 削孔深さ せん孔方向 | 全数 〔削孔後〕 | １施工箇所に１回 〔削孔後〕
[5 empty] | 配置誤差 | 全数 〔施工後〕 | １施工箇所に１回 〔施工後〕
３土木工事共通編 | ２一般施工 | １５擁壁工 | 1 | 場所打擁壁工 | 裏込厚さ | 施工延長40ｍにつき１回、40ｍ以下 は１施工箇所につき2回 〔施工中〕 | 120ｍ又は１施工箇所に１回 〔施工中〕 ただし、「３次元計測技術を用 いた出来形管理要領(案)」に よる場合は １工事に１回
[5 empty] | 厚さ 幅 高さ | 施工延長40ｍにつき１回、40ｍ以下 は１施工箇所につき2回 〔型枠取外し後〕 | 200ｍ又は１施工箇所に１回 〔型枠取外し後〕 ただし、「３次元計測技術を用 いた出来形管理要領(案)」による場合は １工事に１回 〔型枠取外し後〕
３土木工事共通編 | ２一般施工 | １５擁壁工 | 2 | プレキャスト擁壁工 | 据付状況 | 施工延長40ｍにつき１回、40ｍ以下 は１施工箇所につき2回 〔埋め戻し前〕 | 200ｍ又は１施工箇所に１回 〔埋戻し前〕
３土木工事共通編 | ２一般施工 | １５擁壁工 | 3 | 盛土補強工 (補強土(テールアルメ)壁工法) (多数アンカー式補強土工法) (ジオテキスタイルを用いた補 強土工法) | 高さ 鉛直度 控え長さ | 未記載 | 120ｍ又は１施工箇所に１回 〔施工後〕
３土木工事共通編 | ２一般施工 | １５擁壁工 | 4 | 井桁ブロック工 | 裏込厚さ | 施工延長40ｍにつき１回、40ｍ以下 は１施工箇所につき2回 〔施工中〕 | 120ｍ又は１施工箇所に１回 〔施工中〕
[5 empty] | 法長 厚さ | 施工延長40ｍにつき１回、40ｍ以下 は１施工箇所につき2回 〔施工後〕 | 200ｍ又は１施工箇所に１回 〔施工後〕
３土木工事共通編 | ２一般施工 | １８床版工 | 2 | 床版・横組工 | 幅 厚さ 鉄筋の有効高さ 鉄筋のかぶり 鉄筋間隔 | １スパンに３回 〔打設前後〕 | １スパンに１回 〔打設前後〕
【第４編 河川編】
４河川編 | １築堤・護岸 | 13光ケーブル配管工 | 3 | 配管工 | 配管状況 | 施工延長40ｍにつき１回、40 ｍ以下は１施工箇所につき2回 〔施工後〕 | 100ｍ又は１施工箇所に１回 〔施工後〕
４河川編 | １築堤・護岸 | 13光ケーブル配管工 | 4 | ハンドホール工 | 厚さ 幅 高さ | 施工延長40ｍにつき１回、40 ｍ以下は１施工箇所につき2回 〔施工後〕 | 100ｍ又は１施工箇所に１回 〔施工後〕
４河川編 | ３樋門・樋管 | ５樋門・樋管本体工 | 6 | 函渠工 （本体工） | 厚さ 幅 内空幅 内空高 | 両端、施工継手箇所及び図面 の寸法表示箇所 〔型枠取外し後〕 | １施工箇所に１回 〔型枠取外し後〕
４河川編 | ３樋門・樋管 | ５樋門・樋管本体工 | 6 | 函渠工 (ヒューム管) (ＰＣ管) (コルゲートパイプ) (ダクタイル鋳鉄管) | 据付状況 | 施工延長40ｍにつき１回、40 ｍ以下は１施工箇所につき2回 〔巻立前〕 | 120ｍ又は１施工箇所に１回 〔巻立前〕
４河川編 | ３樋門・樋管 | ５樋門・樋管本体工 | 7 | 翼壁工 | 厚さ 幅 高さ | 図面の寸法箇所 〔型枠取外し後〕 | １施工箇所に１回 〔型枠取外し後〕
４河川編 | ３樋門・樋管 | ５樋門・樋管本体工 | ８ | 水叩工 | 厚さ 幅 高さ | 図面の寸法箇所 〔型枠取外し後〕 | １施工箇所に１回 〔型枠取外し後〕
４河川編 | ４水門 | ６水門本体工 | ７ ８ ９ 10 11 | 床版工 堰柱工 門柱工 ゲート操作台工 胸壁工 | 厚さ 幅 高さ | 図面の寸法箇所 〔型枠取外し後〕 | １施工箇所に１回 〔型枠取外し後〕
４河川編 | ４水門 | 9鋼管理橋上部工 | 10 | 支承工 (鋼製支承) | 支承取付状況 | 未記載 | １スパンに１回 〔取付後〕
４河川編 | ４水門 | 9鋼管理橋上部工 | 10 | 支承工 (ゴム支承) | 支承取付状況 | 未記載 | １スパンに１回 〔取付後〕
４河川編 | ４水門 | 12橋梁付属物（鋼管理橋） | 4 | 地覆工 | 地覆の幅 地覆の高さ 有効幅員 | 未記載 | １施工箇所に１回 〔施工後〕
４河川編 | ４水門 | 12橋梁付属物（鋼管理橋） | ５ ６ | 橋梁用防護柵工 橋梁用高欄工 | 幅 高さ | 未記載 | １施工箇所に１回 〔施工後〕
４河川編 | ４水門 | 12橋梁付属物（鋼管理橋） | 7 | 検査路工 | 幅 高さ | 未記載 | １施工箇所に１回 〔施工後〕
４河川編 | ５堰 | ６可動堰本体工 | 13 14 | 閘門工 土砂吐工 | 厚さ 幅 高さ 延長 | 図面の寸法箇所 〔施工後〕 | １施工箇所に１回 〔施工後〕
４河川編 | ５堰 | ７固定堰本体工 | 8 9 10 | 堰本体工 水叩工 土砂吐工 | 厚さ 幅 高さ | 図面の寸法箇所 〔施工後〕 | １施工箇所に１回 〔施工後〕
４河川編 | ５堰 | ８魚道工 | 3 | 魚道本体工 | 厚さ 幅 高さ | 施工延長40ｍにつき１回、40 ｍ以下は１施工箇所につき2回 〔施工後〕 | 200m又は測定箇所毎に１回 〔施工後〕
４河川編 | ５堰 | ９管理橋下部工 | 2 | 管理橋橋台工 | 厚さ 天端幅 (橋軸方向) 敷幅 (橋軸方向) 高さ 胸壁の高さ 天端長 敷長 | 図面の寸法箇所 〔施工後〕 | １施工箇所に１回 〔施工後〕
４河川編 | ６排水機場 | ４機場本体工 | 6 | 本体工 | 厚さ 幅 高さ | 図面の寸法箇所 〔施工後〕 | １施工箇所に１回 〔施工後〕
４河川編 | ６排水機場 | ４機場本体工 | 7 | 燃料貯油槽工 | 厚さ 幅 高さ | 図面の寸法箇所 〔施工後〕 | １施工箇所に１回 〔施工後〕
４河川編 | ６排水機場 | ５沈砂池工 | 7 | コンクリート床版工 | 厚さ 幅 高さ | 図面の寸法箇所 〔施工後〕 | １施工箇所に１回 〔施工後〕
４河川編 | ７床止め・床固め | ４床止め工 | 6 | 本体工 （床固め本体工） | 天端幅 堤幅 水通し幅 | 図面の寸法箇所 〔施工後〕 | 測定箇所毎に１回 〔施工後〕
４河川編 | ７床止め・床固め | ４床止め工 | 8 | 水叩工 | 幅 厚さ | 図面の寸法箇所 〔施工後〕 | 測定箇所毎に１回 〔施工後〕
４河川編 | ７床止め・床固め | ５床固め工 | 6 | 側壁工 | 天端幅 長さ | 図面の寸法箇所 〔施工後〕 | 測定箇所毎に１回 〔施工後〕
【第５編 河川海岸編】
５河川海岸編 | １堤防・護岸 | ５護岸基礎工 | 5 | 場所打コンクリート工 | 幅 高さ | 施工延長40ｍにつき１回、40 ｍ以下は１施工箇所につき2回 〔型枠取外後〕 | 200ｍ又は１施工箇所に１回 〔型枠取外し後〕
５河川海岸編 | １堤防・護岸 | ５護岸基礎工 | 6 | 海岸コンクリートブロック工 | 据付状況 | 施工延長40ｍにつき１回、40 ｍ以下は１施工箇所につき2回 〔施工後〕 | 200ｍ又は１施工箇所に１回 〔施工後〕
５河川海岸編 | １堤防・護岸 | ６護岸工 | 4 | 海岸コンクリートブロック工 | 法長 厚さ | 施工延長40ｍにつき１回、40 ｍ以下は１施工箇所につき2回 〔施工後〕 | 200ｍ又は１施工箇所に１回 〔施工後〕
５河川海岸編 | １堤防・護岸 | ６護岸工 | 5 | コンクリート被覆工 | 法長 厚さ | 施工延長40ｍにつき１回、40 ｍ以下は１施工箇所につき2回 〔施工後〕 | 200ｍ又は１施工箇所に１回 〔施工後〕
[5 empty] | 裏込材厚 | 施工延長40ｍにつき１回、40 ｍ以下は１施工箇所につき2回 〔施工後〕 | 40ｍ又は１施工箇所に１回 〔施工中〕
５河川海岸編 | １堤防・護岸 | ８天端被覆工 | 2 | コンクリート被覆工 | 幅 厚さ | 施工延長40ｍにつき１回、40 ｍ以下は１施工箇所につき2回 〔施工後〕 | 200ｍ又は１施工箇所に１回 〔施工後〕
[5 empty] | 基礎厚 | 施工延長40ｍにつき１回、40 ｍ以下は１施工箇所につき2回 〔施工後〕 | 40ｍ又は１施工箇所に１回 〔施工中〕
５河川海岸編 | １堤防・護岸 | ９波返工 | 3 | 波返工 | 幅 高さ | 施工延長40ｍにつき１回、40 ｍ以下は１施工箇所につき2回 〔施工後〕 | 200ｍ又は１施工箇所に１回 〔施工後〕
５河川海岸編 | ２突堤・人工岬 | ４突堤基礎工 | 4 | 捨石工 | 法長 天端幅 | 施工延長40ｍにつき１回、40 ｍ以下は１施工箇所につき2回 〔施工後〕 | 200ｍ又は１施工箇所に１回 〔施工後〕
５河川海岸編 | ２突堤・人工岬 | ４突堤基礎工 | 5 | 吸出し防止工 | 幅 | 施工延長40ｍにつき１回、40 ｍ以下は１施工箇所につき2回 〔施工後〕 | 200ｍ又は１施工箇所に１回 〔施工後〕
５河川海岸編 | ２突堤・人工岬 | ５突堤本体工 | 2 | 捨石工 | 法長 天端幅 | 施工延長40ｍにつき１回、40 ｍ以下は１施工箇所につき2回 〔施工後〕 | 200ｍ又は１施工箇所に１回 〔施工後〕
５河川海岸編 | ２突堤・人工岬 | ５突堤本体工 | 5 | 海岸コンクリートブロック工 | 天端幅 | 施工延長40ｍにつき１回、40 ｍ以下は１施工箇所につき2回 〔施工後〕 | 200ｍ又は１施工箇所に１回 〔施工後〕
５河川海岸編 | ２突堤・人工岬 | ５突堤本体工 | 9 | 石砕工 | 厚さ 高さ | 施工延長40ｍにつき１回、40 ｍ以下は１施工箇所につき2回 〔施工後〕 | 200ｍ又は１施工箇所に１回 〔施工後〕
５河川海岸編 | ２突堤・人工岬 | ５突堤本体工 | 10 | 場所打コンクリート工 | 幅 高さ | 施工延長40ｍにつき１回、40 ｍ以下は１施工箇所につき2回 〔施工後〕 | 200ｍ又は１施工箇所に１回 〔施工後〕
５河川海岸編 | ２突堤・人工岬 | ６根固め工 | 2 | 捨石工 | 法長 天端幅 | 施工延長40ｍにつき１回、40 ｍ以下は１施工箇所につき2回 〔施工後〕 | 200ｍ又は１施工箇所に１回 〔施工後〕
５河川海岸編 | ３海域堤防（人工リーフ、離岸堤、潜堤） | ３海域堤基礎工 | 3 | 捨石工 | 法長 天端幅 | 施工延長40ｍにつき１回、40 ｍ以下は１施工箇所につき2回 〔施工後〕 | 200ｍ又は１施工箇所に１回 〔施工後〕
【第６編 砂防編】
６砂防編 | ２流路 | ５床固め工 | ８ | 魚道工 | 厚さ 幅 高さ | 施工延長40ｍにつき１回、40 ｍ以下は１施工箇所につき2回 〔施工後〕 | 200ｍ又は１施工箇所に１回 〔施工後〕
６砂防編 | ３斜面対策 | ６山腹水路工 | 4 | 山腹明暗渠工 | 厚さ 幅 高さ 深さ | 施工延長40ｍにつき１回、40 ｍ以下は１施工箇所につき2回 〔型枠取外後〕 | 120ｍ又は１施工箇所に１回 〔型枠取外し後〕
６砂防編 | ３斜面対策 | ７地下水排除工 | 4 | 集排水ボーリング工 | 削孔深さ 配置誤差 | 全数 〔施工後〕 | １施工箇所に１回 〔施工後〕
６砂防編 | ３斜面対策 | ７地下水排除工 | 5 | 集水井工 | 偏心量 長さ 巻立て幅 巻立て厚さ | 全数 〔施工後〕 | １施工箇所に１回 〔施工後〕
６砂防編 | ３斜面対策 | ９抑止杭工 | 6 | 合成杭工 | 偏心量 | 全数 〔施工後〕 | １施工箇所に１回 〔施工後〕
【第７編 道路編】
７道路編 | １道路改良 | ９カルバート工 | 6 | 場所打函渠工 | 厚さ 幅(内空) 高さ | 施工延長40ｍにつき１回、40 ｍ以下は１施工箇所につき2回 〔型枠取外後〕 | 100ｍ又は１施工箇所に１回 〔型枠取外し後〕
７道路編 | １道路改良 | 11落石雪害防止工 | 5 | 落石防護柵工 | 高さ | 未記載 | 200ｍ又は１施工箇所に１回 〔施工後〕
７道路編 | １道路改良 | 11落石雪害防止工 | 6 | 防雪柵工 | 高さ 基礎幅 基礎高さ | 施工延長40ｍにつき１回、40 ｍ以下は１施工箇所につき2回 〔施工後〕 | 200ｍ又は１施工箇所に１回 〔施工後〕
７道路編 | １道路改良 | 11落石雪害防止工 | 7 | 雪崩予防柵工 | 高さ 基礎幅 基礎高さ アンカー長 | 施工延長40ｍにつき１回、40 ｍ以下は１施工箇所につき2回 〔施工後〕 | １施工箇所に１回 〔施工後〕
７道路編 | １道路改良 | 1２遮音壁基礎工 | 4 | 遮音壁基礎工 | 幅 高さ | 施工延長40ｍにつき１回、40 ｍ以下は１施工箇所につき2回 〔施工前後〕 | 基礎タイプ毎５箇所に１回 (施工前は必要に応じて) 〔施工前後〕
７道路編 | １道路改良 | 1２遮音壁基礎工 | 5 | 遮音壁本体工 | 支柱間隔 支柱ずれ 支柱倒れ 高さ | 5スパンにつき１回 〔施工後〕 | １施工箇所に１回 〔施工後〕
７道路編 | ２舗装 | ４舗装工 |  | 歩道路盤工 取合舗装路盤工 路肩舗装路盤工 | 敷均し厚さ 転圧状況 | 各層毎80ｍに１回 〔施工中〕 | 各層毎400ｍに１回〔施工中〕
[5 empty] | 整正状況 | 各層毎80ｍに１回 〔整正後〕 | 各層毎400ｍに１回〔整正後〕
７道路編 | ２舗装 | ４舗装工 |  | 歩道舗装工 取合舗装工 路肩舗装工 表層工 | 整正状況 | 80ｍに１回 〔整正後〕 | 400ｍに１回〔整正後〕
７道路編 | ２舗装 | ５排水構造物工（路面排水工） | 9 | 排水性舗装用路肩排水工 | 据付状況 | 施工延長40ｍにつき１回、40 ｍ以下は１施工箇所につき2回 〔施工中〕 | 200ｍ又は１施工箇所に１回 〔施工中〕
７道路編 | ２舗装 | ７踏掛版工 | 4 | 踏掛版工 (コンクリート工) (ラバーシュー) (アンカーボルト) | <ｺﾝｸﾘｰﾄ工> 各部の厚さ 各部の長さ <ﾗﾊﾞｰｼｭｰ> 各部の長さ 厚さ <ｱﾝｶｰﾎﾞﾙﾄ> 中心のずれ アンカー長 | １箇所ごと 〔施工後〕 | １施工箇所に１回 〔施工後〕
７道路編 | ２舗装 | ９標識工 | 4 | 大型標識工 (標識基礎工) | 幅 高さ | 基礎１基ごと 〔施工後〕 | 基礎タイプ毎５箇所に１回 〔施工後〕
７道路編 | ２舗装 | ９標識工 | 4 | 大型標識工 (標識柱工) | 設置高さ | １箇所ごと | １施工箇所に１回
７道路編 | ２舗装 | １２道路付属施設工 | 5 | ケーブル配管工 | 配管状況 | 施工延長40ｍにつき１回、40 ｍ以下は１施工箇所につき2回 〔施工後〕 | 100ｍ又は１施工箇所に１回 〔施工後〕
７道路編 | ２舗装 | １２道路付属施設工 | 5 | ケーブル配管工 （ハンドホール） | 厚さ 幅 高さ | 施工延長40ｍにつき１回、40 ｍ以下は１施工箇所につき2回 〔施工後〕 | 100ｍ又は１施工箇所に１回 〔施工後〕
７道路編 | ２舗装 | １２道路付属施設工 | 6 | 照明工 （照明柱基礎工） | 幅 高さ | １箇所ごと 〔施工前後〕 | 基礎タイプ毎５箇所に１回 (施工前は必要に応じて) 〔施工前後〕
７道路編 | ３橋梁下部 | ６橋台工 | ８ | 橋台躯体工 | 厚さ 天端幅(橋軸方 向) 敷幅(橋軸方向) 高さ 胸壁の高さ 天端長 敷長 | 全数量 〔型枠取外し後〕 | 全数量 〔型枠取外し後〕 ただし、「３次元計測技術を用 いた出来形管理要領(案)」に より出来形管理資料を提出する場合は、出来形計測状況を １工事１回
７道路編 | ３橋梁下部 | ７RC橋脚工 | 9 | 橋脚躯体工 （張出式） | 厚さ 天端幅 敷幅 高さ 天端長 敷長 | 全数量 〔型枠取外し後〕 | 全数量 〔型枠取外し後〕 ただし、「３次元計測技術を用 いた出来形管理要領(案)」に より出来形管理資料を提出する場合は、出来形計測状況を １工事１回
７道路編 | ３橋梁下部 | ７RC橋脚工 | 9 | 橋脚躯体工 （ラーメン式） | 厚さ 天端幅 敷幅 高さ 長さ | 全数量 〔型枠取外し後〕 | 全数量 〔型枠取外し後〕 ただし、「３次元計測技術を用 いた出来形管理要領(案)」に より出来形管理資料を提出する場合は、出来形計測状況を １工事１回
７道路編 | ４鋼橋上部 | ８橋梁付属物工 | 3 | 落橋防止装置工 | アンカーボルト孔の削孔長 アンカーボルト定着長 | 未記載 | １施工箇所に１回 〔削孔後〕
７道路編 | ６トンネル（NATM) | ４支保工 | 3 | 吹付工 | 吹付面の清掃状 況 | 施工延長40ｍにつき１回 〔清掃後〕 | 80ｍに１回 〔清掃後〕
[5 empty] | 金網の重合せ状 況 | 施工延長40ｍにつき１回 〔２次吹付前〕 | 80ｍに１回 〔２次吹付前〕
[5 empty] | 吹付け厚さ(検 測孔) | 施工延長40ｍにつき１回 〔吹付後〕 | 80ｍに１回 〔吹付後〕
７道路編 | ６トンネル（NATM) | ４支保工 | 4 | ロックボルト工 | 位置間隔 角度 削孔深さ 孔径 突出量 | 施工パターン毎又は40ｍに１ 断面 〔穿孔中〕 | 施工パターン毎又は80ｍに１断面 〔穿孔中〕
[5 empty] | ロックボルト注入状況 | 施工パターン毎又は40ｍに１断面 〔注入中〕 | 施工パターン毎又は80ｍに１断面 〔注入中〕
[5 empty] | ロックボルト打設 後の状況 | 施工パターン毎又は40ｍに１断面 〔打設後〕 | 施工パターン毎又は80ｍに１断面 〔打設後〕
７道路編 | ６トンネル（NATM) | ５覆工 | 3 | 覆工コンクリート工 | 幅 高さ | 施工延長40ｍにつき１回 〔施工後〕 | 200ｍ又は１施工箇所に１回 〔施工後〕
７道路編 | ６トンネル（NATM) | ５覆工 | 5 | 床版コンクリート工 | 幅 厚さ | 施工延長40ｍにつき１回 〔施工後〕 | 200ｍ又は１施工箇所に１回 〔施工後〕
７道路編 | ６トンネル（NATM) | ６インバート工 | 4 | インバート本体工 | インバート（厚さ） | 施工延長40ｍにつき１回 〔埋戻し前〕 | 40ｍ又は１施工箇所に１回 〔埋戻し前〕
[5 empty] | 幅 （全幅） | 施工延長40ｍにつき１回 〔施工後〕 | 200ｍ又は１施工箇所に１回 〔施工後〕
７道路編 | ６トンネル（NATM) | ８坑門工 | 5 | 明り巻工 | 覆工 (巻立空間) | 施工延長40ｍにつき１回 〔型枠組立後〕 | 40ｍ又は１施工箇所に１回 〔型枠組立後〕
[5 empty] | 覆工 (厚さ) | 施工延長40ｍにつき１回 〔型枠取外後〕 | 40ｍ又は１施工箇所に１回 〔型枠取外し後〕
[5 empty] | 幅 (全幅) 高さ(内法) | 施工延長40ｍにつき１回 〔施工後〕 | 200ｍ又は１施工箇所に１回 〔施工後〕
７道路編 | ９電線共同溝 | ５電線共同溝工 | 2 | 管路工 （管路部） | 敷設状況 | 施工延長40ｍにつき１回、40 ｍ以下は１施工箇所につき2回 〔敷設後〕 | 100ｍ又は１施工箇所に１回 〔敷設後〕
７道路編 | ９電線共同溝 | ５電線共同溝工 | 3 | プレキャストボックス工 (特殊部) | 据付状況 | 施工延長40ｍにつき１回、40 ｍ以下は１施工箇所につき2回 〔据付後〕 | 100ｍ又は１施工箇所に１回 〔据付後〕
７道路編 | ９電線共同溝 | ５電線共同溝工 | 4 | 現場打ちボックス工 (特殊部) | 厚さ 内空幅 内空高 | 施工延長40ｍにつき１回、40 ｍ以下は１施工箇所につき2回 〔型枠取外後〕 | 100ｍ又は１施工箇所に１回 〔型枠取外し後〕
７道路編 | １０道路維持 | ３舗装工 | 5 | 切削オーバーレイ工 | 整正状況 | 80ｍに１回 〔施工後〕 | 400ｍに１回 〔施工後〕
７道路編 | １０道路維持 | ３舗装工 | 7 | 路上再生工 | 敷均し厚さ 転圧状況 | 各層毎80ｍに１回 〔施工中〕 | 各層毎400ｍに１回 〔施工中〕
[5 empty] | 整正状況 厚さ | 各層毎200ｍに１回 〔整正後〕 | 各層毎400ｍに１回 〔整正後〕
７道路編 | １２道路修繕 | ２２橋梁付属物工 | 4 | 落橋防止装置工 | 施工状況 出来ばえ | 適宜 (施工中) | 適宜 (施工中)
撮影箇所一覧表（その他）
その他 |  |  |  | トンネル （矢板工法） | 埋設支保工(建 込間隔、寸法、 基数) | 施工延長40ｍにつき1回、40 ｍ以下は１施工箇所に２回 〔建込後〕 | 100ｍ又は１施工箇所に１回 〔建込後〕
[5 empty] | 集水渠(幅、高 さ、位置) 地下排水工(管 接合据付状況) | 施工延長40ｍにつき1回、40 ｍ以下は１施工箇所に２回 〔設置後〕 | 100ｍ又は１施工箇所に１回 〔設置後〕
[5 empty] | 地下排水工(フィ ルター厚さ) | 施工延長40ｍにつき1回、40 ｍ以下は１施工箇所に２回 〔投入前後〕 | 100ｍ又は１施工箇所に１回 〔投入前後〕
|  |  |  | コンクリート舗装 | 目地掃除 | 1,000㎡につき1回、1,000㎡以 下は１施工箇所につき２回 〔施工前後〕 | 3,000㎡に１回 〔施工前後〕
[5 empty] | 目地充填 | 1,000㎡につき1回、1,000㎡以 下は１施工箇所につき２回 〔施工前後〕 | 3,000㎡に１回 〔施工後〕
[5 empty] | 注入工、削孔状 況(位置、間隔) | 1,000㎡に1回、1,000㎡以下 は１施工箇所に２回 〔削孔後〕 | 2,000㎡に１回 〔削孔後〕
[5 empty] | 注入工、注入圧 | 1,000㎡につき1回、1,000㎡以 下は１施工箇所につき２回 〔注入時〕 | 2,000㎡に１回 〔注入時〕
[5 empty] | 目地亀裂防止 材、張付け状況 | 1,000㎡につき1回、1,000㎡以 下は１施工箇所につき２回 〔張付け時〕 | 3,000㎡に１回 〔張付け後〕
[5 empty] | 局部打換、各層 厚さ | 各層毎80ｍにつき１回又は１ 施工箇所につき２回 〔施工前後〕 | 各層毎100ｍに１回 又は１施工箇所に１回 〔施工前後〕
|  |  |  | 路肩、路側路盤工 | 厚さ | 施工延長40ｍにつき1回、40 ｍ以下は１施工箇所に２回 〔施工後〕 | 100ｍに１回 又は１施工箇所に１回 〔施工後〕
|  |  |  | 道路除草 | 施工状況 出来ばえ | 80mに１回(１回刈毎) 〔施工前後〕 | ５㎞に１回 (１回刈毎) 〔施工前後〕
|  |  |  | 路肩整正 | 施工状況 出来ばえ | 80mに１回 | １㎞に１回
|  |  |  | 新設、更新、修理防護柵類 | 施工状況 出来ばえ | １施工箇所に１回(施工前は 必要に応じて) 〔施工前後〕 | １施工箇所に１回(施工前は 必要に応じて) 〔施工前後〕
|  |  |  | 新設、更新、修理標識類 | 基礎幅、深さ、 施工状況 出来ばえ | 基礎タイプ毎５カ所に１回 (施工前は必要に応じて) 〔施工前後〕 | 基礎タイプ毎５カ所に１回 (施工前は必要に応じて) 〔施工前後〕
|  |  |  | 新設、更新、修理照明灯 | 基礎幅、深さ、 施工状況 出来ばえ | 基礎タイプ毎５カ所に１回 (施工前は必要に応じて) 〔施工前後〕 | 基礎タイプ毎５カ所に１回 (施工前は必要に応じて) 〔施工前後〕
|  |  |  | 視線誘導標 | 施工状況 出来ばえ | 施工日に１回 〔施工後〕 | 施工日に１回 〔施工後〕
|  |  |  | 清掃(路面、標識、側溝、集水桝) | 施工状況 出来ばえ | 施工日に１回 〔施工後〕 | 施工日に１回 〔施工後〕
|  |  |  | 区画線路面表示 | 施工状況 出来ばえ | 施工日に１回 〔施工後〕 | 施工日に１回 〔施工後〕
|  |  |  | 街路樹植樹 | 施工状況 出来ばえ | 適宜 〔施工前後〕 | 適宜 〔施工前後〕
|  |  |  | 街路樹補強補植 | 施工状況 出来ばえ | 適宜 〔施工前後〕 | 適宜 〔施工前後〕
|  |  |  | 街路樹剪定 | 施工状況 出来ばえ | 街路樹10本１回、グリーンベ ルト40ｍ１回 〔施工前後〕 | 街路樹50本に１回、 グリーンベルト100mに１回 〔施工前後〕
|  |  |  | 街路樹消毒、施肥 | 施工状況 出来ばえ | 街路樹10本１回、グリーンベ ルト40ｍ１回 〔施工前後〕 | 街路樹50本に１回、 グリーンベルト100mに１回 〔施工前後〕
|  |  |  | 街路樹雪囲 | 施工状況 出来ばえ | 適宜 〔施工後〕 | 適宜 〔施工後〕
|  |  |  | 凍結防止剤散布 | 施工状況 出来ばえ | 施工中に１回 | 施工中に１回
|  |  |  | 河川除草 | 施工状況、刈草処理状況 出来ばえ | 40mに１回(１回刈毎) 〔施工前後〕 | １㎞に１回 (１回刈毎) 〔施工前後〕